## kerosene
|  | CHAMBER | THROAT | EXIT1 | EXIT2 | EXIT3 | EXIT4 | EXIT5 | EXIT6 | EXIT7 | EXIT8 | EXIT9 | EXIT10 | EXIT11 | EXIT12
5 | Pressure ratio | 1 | 1.729 | 2 | 4 | 6 | 10 | 20 | 34.02 | 68.05 | 100 | 200 | 400 | 600 | 1000
| T.froz | 2838.09 | 2590.12 | 2538.78 | 2265.79 | 2117.32 | 1941.19 | 1720.36 | 1564.25 | 1376.42 | 1279.47 | 1117.39 | 970.7 | 891.74 | 799.25
| T.shift | 2838.09 | 2623.73 | 2574.66 | 2318.09 | 2173.93 | 2000.56 | 1781.8 | 1627.44 | 1442.98 | 1348.6 | 1192.4 | 1052.79 | 978.17 | 890.75
| M,froz | 20.688 | 20.688 | 20.688 | 20.688 | 20.688 | 20.688 | 20.688 | 20.688 | 20.688 | 20.688 | 20.688 | 20.688 | 20.688 | 20.688
| M,shift | 20.688 | 20.749 | 20.759 | 20.792 | 20.802 | 20.808 | 20.81 | 20.811 | 20.811 | 20.811 | 20.811 | 20.811 | 20.811 | 20.811
| Ae/At,froz | 0 | 1 | 1.0103 | 1.3105 | 1.6417 | 2.2576 | 3.6042 | 5.2445 | 8.6677 | 11.504 | 19.237 | 32.27 | 43.702 | 64.044
| Ae/At,shift | 0 | 1 | 1.0115 | 1.3188 | 1.6556 | 2.2822 | 3.6567 | 5.34 | 8.8828 | 11.845 | 20.027 | 34.096 | 46.657 | 69.38
| c*,froz(m/s) | 0 | 1651.1 | 1651.1 | 1651.1 | 1651.1 | 1651.1 | 1651.1 | 1651.1 | 1651.1 | 1651.1 | 1651.1 | 1651.1 | 1651.1 | 1651.1
| c*,shift | 0 | 1662.1 | 1662.1 | 1662.1 | 1662.1 | 1662.1 | 1662.1 | 1662.1 | 1662.1 | 1662.1 | 1662.1 | 1662.1 | 1662.1 | 1662.1
| cf, froz | 0 | 0.675 | 0.7409 | 1.0196 | 1.1408 | 1.2677 | 1.4074 | 1.496 | 1.5932 | 1.6398 | 1.7128 | 1.7739 | 1.805 | 1.8399
| cf, shift | 0 | 0.6684 | 0.7381 | 1.0178 | 1.1399 | 1.268 | 1.4095 | 1.4995 | 1.5987 | 1.6466 | 1.7221 | 1.7862 | 1.8192 | 1.8568
| Isp,froz | 0 | 1114.4 | 1223.3 | 1683.4 | 1883.6 | 2093 | 2323.7 | 2469.9 | 2630.4 | 2707.4 | 2827.9 | 2928.8 | 2980.1 | 3037.8
| Isp,shift | 0 | 1111 | 1226.7 | 1691.6 | 1894.6 | 2107.5 | 2342.7 | 2492.2 | 2657.2 | 2736.8 | 2862.3 | 2968.8 | 3023.7 | 3086.1
CO | COMP1 | 0.12942
CO2 | COMP2 | 0.11729
H | COMP3 | 0.00357
H2 | COMP4 | 0.10041
H2O | COMP5 | 0.64158
O | COMP6 | 0.00015
OH | COMP7 | 0.00722
O2 | COMP8 | 0.00037
CO | COMP1,shift | 0.12942 | 0.12613 | 0.12534 | 0.12066 | 0.11745 | 0.11277 | 0.10513 | 0.09813 | 0.08734 | 0.08052 | 0.06683 | 0.0518 | 0.04278 | 0.03175
CO2 | COMP2,shift | 0.11729 | 0.1213 | 0.12221 | 0.1273 | 0.13062 | 0.13536 | 0.14303 | 0.15004 | 0.16083 | 0.16766 | 0.18134 | 0.19638 | 0.20539 | 0.21642
H | COMP3,shift | 0.00357 | 0.00216 | 0.0019 | 0.00084 | 0.00048 | 0.00021 | 6e-05 | 2e-05 | 0 | 0 | 0 | 0 | 0 | 0
H2 | COMP4,shift | 0.10041 | 0.10259 | 0.10326 | 0.10767 | 0.11089 | 0.11561 | 0.1233 | 0.13032 | 0.14112 | 0.14794 | 0.16163 | 0.17666 | 0.18568 | 0.19671
H2O | COMP5,shift | 0.64158 | 0.64413 | 0.64426 | 0.64261 | 0.64016 | 0.63592 | 0.62845 | 0.62148 | 0.6107 | 0.60388 | 0.59019 | 0.57516 | 0.56615 | 0.55512
O | COMP6,shift | 0.00015 | 4e-05 | 3e-05 | 0 | 0 | 0 | 0 | 0 | 0 | 0 | 0 | 0 | 0 | 0
OH | COMP7,shift | 0.00722 | 0.00353 | 0.00293 | 0.00092 | 0.00041 | 0.00013 | 2e-05 | 0 | 0 | 0 | 0 | 0 | 0 | 0
O2 | COMP8,shift | 0.00037 | 0.00011 | 8e-05 | 1e-05 | 0 | 0 | 0 | 0 | 0 | 0 | 0 | 0 | 0 | 0
5.2 | Pressure ratio | 1 | 1.729 | 2 | 4 | 6 | 10 | 20 | 34.02 | 68.05 | 100 | 200 | 400 | 600 | 1000
| T.froz | 2877.5 | 2628.94 | 2577.03 | 2302.79 | 2153.54 | 1976.41 | 1754.15 | 1596.91 | 1407.53 | 1309.69 | 1145.92 | 997.41 | 917.35 | 823.39
| T.shift | 2877.5 | 2669.16 | 2620.25 | 2366.45 | 2222.46 | 2048.27 | 1827.33 | 1670.84 | 1483.28 | 1387.04 | 1227.32 | 1084.02 | 1007.22 | 917.16
| M,froz | 20.918 | 20.918 | 20.918 | 20.918 | 20.918 | 20.918 | 20.918 | 20.918 | 20.918 | 20.918 | 20.918 | 20.918 | 20.918 | 20.918
| M,shift | 20.918 | 20.992 | 21.005 | 21.049 | 21.062 | 21.07 | 21.074 | 21.075 | 21.075 | 21.075 | 21.075 | 21.075 | 21.075 | 21.075
| Ae/At,froz | 0 | 1 | 1.0105 | 1.312 | 1.6446 | 2.2633 | 3.6177 | 5.2693 | 8.7208 | 11.584 | 19.401 | 32.601 | 44.195 | 64.847
| Ae/At,shift | 0 | 1 | 1.012 | 1.3219 | 1.6611 | 2.292 | 3.6766 | 5.3733 | 8.946 | 11.934 | 20.187 | 34.374 | 47.033 | 69.928
| c*,froz(m/s) | 0 | 1654.5 | 1654.5 | 1654.5 | 1654.5 | 1654.5 | 1654.5 | 1654.5 | 1654.5 | 1654.5 | 1654.5 | 1654.5 | 1654.5 | 1654.5
| c*,shift | 0 | 1667.4 | 1667.4 | 1667.4 | 1667.4 | 1667.4 | 1667.4 | 1667.4 | 1667.4 | 1667.4 | 1667.4 | 1667.4 | 1667.4 | 1667.4
| cf, froz | 0 | 0.6742 | 0.7406 | 1.0194 | 1.1408 | 1.268 | 1.4081 | 1.4971 | 1.5948 | 1.6417 | 1.7152 | 1.7769 | 1.8084 | 1.8437
| cf, shift | 0 | 0.6664 | 0.7373 | 1.0173 | 1.1398 | 1.2684 | 1.4106 | 1.5011 | 1.601 | 1.6492 | 1.7253 | 1.7899 | 1.8232 | 1.8611
| Isp,froz | 0 | 1115.4 | 1225.4 | 1686.7 | 1887.6 | 2097.9 | 2329.8 | 2476.9 | 2638.6 | 2716.2 | 2837.9 | 2940 | 2992 | 3050.5
| Isp,shift | 0 | 1111.2 | 1229.3 | 1696.3 | 1900.6 | 2114.9 | 2352 | 2503 | 2669.6 | 2750 | 2876.9 | 2984.6 | 3040.1 | 3103.2
CO | COMP1 | 0.11833
CO2 | COMP2 | 0.12307
H | COMP3 | 0.00383
H2 | COMP4 | 0.08837
H2O | COMP5 | 0.65621
O | COMP6 | 0.00023
OH | COMP7 | 0.00929
O2 | COMP8 | 0.00068
CO | COMP1,shift | 0.11833 | 0.11501 | 0.11423 | 0.10989 | 0.107 | 0.10283 | 0.09603 | 0.0898 | 0.08021 | 0.07413 | 0.0619 | 0.0484 | 0.04024 | 0.0302
CO2 | COMP2,shift | 0.12307 | 0.12725 | 0.12817 | 0.13302 | 0.13606 | 0.14032 | 0.14717 | 0.15341 | 0.16301 | 0.16908 | 0.18131 | 0.19481 | 0.20297 | 0.21302
H | COMP3,shift | 0.00383 | 0.00242 | 0.00214 | 0.001 | 0.00059 | 0.00027 | 8e-05 | 3e-05 | 1e-05 | 0 | 0 | 0 | 0 | 0
H2 | COMP4,shift | 0.08837 | 0.08983 | 0.09034 | 0.09401 | 0.09682 | 0.101 | 0.10784 | 0.11409 | 0.1237 | 0.12978 | 0.142 | 0.15551 | 0.16366 | 0.17371
H2O | COMP5,shift | 0.65621 | 0.66037 | 0.66084 | 0.66066 | 0.65888 | 0.65536 | 0.64884 | 0.64266 | 0.63308 | 0.62701 | 0.61478 | 0.60128 | 0.59312 | 0.58307
O | COMP6,shift | 0.00023 | 8e-05 | 6e-05 | 1e-05 | 0 | 0 | 0 | 0 | 0 | 0 | 0 | 0 | 0 | 0
OH | COMP7,shift | 0.00929 | 0.00483 | 0.00405 | 0.00137 | 0.00064 | 0.00022 | 4e-05 | 1e-05 | 0 | 0 | 0 | 0 | 0 | 0
O2 | COMP8,shift | 0.00068 | 0.00023 | 0.00017 | 3e-05 | 1e-05 | 0 | 0 | 0 | 0 | 0 | 0 | 0 | 0 | 0
5.4 | Pressure ratio | 1 | 1.729 | 2 | 4 | 6 | 10 | 20 | 34.02 | 68.05 | 100 | 200 | 400 | 600 | 1000
| T.froz | 2910.96 | 2662.06 | 2609.67 | 2334.5 | 2184.67 | 2006.77 | 1783.39 | 1625.25 | 1434.62 | 1336.05 | 1170.91 | 1020.91 | 939.92 | 844.75
| T.shift | 2910.96 | 2709.56 | 2661.09 | 2411.37 | 2268.13 | 2093.62 | 1870.91 | 1712.53 | 1522.13 | 1424.19 | 1261.21 | 1114.47 | 1035.63 | 943.04
| M,froz | 21.13 | 21.13 | 21.13 | 21.13 | 21.13 | 21.13 | 21.13 | 21.13 | 21.13 | 21.13 | 21.13 | 21.13 | 21.13 | 21.13
| M,shift | 21.13 | 21.22 | 21.237 | 21.294 | 21.31 | 21.321 | 21.327 | 21.328 | 21.328 | 21.329 | 21.329 | 21.329 | 21.329 | 21.329
| Ae/At,froz | 0 | 1 | 1.0106 | 1.3133 | 1.6471 | 2.2684 | 3.6295 | 5.291 | 8.7676 | 11.654 | 19.547 | 32.894 | 44.632 | 65.562
| Ae/At,shift | 0 | 1 | 1.0124 | 1.3252 | 1.6669 | 2.3023 | 3.6973 | 5.4076 | 9.0108 | 12.025 | 20.353 | 34.663 | 47.429 | 70.509
| c*,froz(m/s) | 0 | 1656.8 | 1656.8 | 1656.8 | 1656.8 | 1656.8 | 1656.8 | 1656.8 | 1656.8 | 1656.8 | 1656.8 | 1656.8 | 1656.8 | 1656.8
| c*,shift | 0 | 1671.8 | 1671.8 | 1671.8 | 1671.8 | 1671.8 | 1671.8 | 1671.8 | 1671.8 | 1671.8 | 1671.8 | 1671.8 | 1671.8 | 1671.8
| cf, froz | 0 | 0.6734 | 0.7403 | 1.0193 | 1.1409 | 1.2682 | 1.4088 | 1.498 | 1.5962 | 1.6434 | 1.7174 | 1.7796 | 1.8114 | 1.8471
| cf, shift | 0 | 0.6644 | 0.7364 | 1.0169 | 1.1398 | 1.2688 | 1.4117 | 1.5028 | 1.6034 | 1.652 | 1.7287 | 1.7938 | 1.8274 | 1.8656
| Isp,froz | 0 | 1115.7 | 1226.6 | 1688.7 | 1890.2 | 2101.1 | 2334 | 2481.9 | 2644.6 | 2722.7 | 2845.4 | 2948.5 | 3001 | 3060.2
| Isp,shift | 0 | 1110.7 | 1231.2 | 1700 | 1905.4 | 2121.2 | 2360.1 | 2512.3 | 2680.5 | 2761.7 | 2890 | 2998.9 | 3055 | 3118.8
CO | COMP1 | 0.10756
CO2 | COMP2 | 0.12867
H | COMP3 | 0.004
H2 | COMP4 | 0.07755
H2O | COMP5 | 0.66912
O | COMP6 | 0.00034
OH | COMP7 | 0.0116
O2 | COMP8 | 0.00117
CO | COMP1,shift | 0.10756 | 0.10408 | 0.10328 | 0.09916 | 0.09655 | 0.09285 | 0.08684 | 0.08135 | 0.07289 | 0.06752 | 0.0567 | 0.04468 | 0.03738 | 0.02832
CO2 | COMP2,shift | 0.12867 | 0.13316 | 0.13414 | 0.1389 | 0.14169 | 0.14552 | 0.15158 | 0.15709 | 0.16556 | 0.17093 | 0.18175 | 0.19376 | 0.20107 | 0.21012
H | COMP3,shift | 0.004 | 0.00263 | 0.00234 | 0.00116 | 0.0007 | 0.00034 | 0.0001 | 4e-05 | 1e-05 | 0 | 0 | 0 | 0 | 0
H2 | COMP4,shift | 0.07755 | 0.0782 | 0.07855 | 0.08141 | 0.08379 | 0.08742 | 0.09344 | 0.09895 | 0.10743 | 0.1128 | 0.12362 | 0.13563 | 0.14293 | 0.15199
H2O | COMP5,shift | 0.66912 | 0.67497 | 0.67583 | 0.67732 | 0.67628 | 0.67353 | 0.66796 | 0.66256 | 0.65412 | 0.64875 | 0.63793 | 0.62592 | 0.61862 | 0.60956
O | COMP6,shift | 0.00034 | 0.00012 | 9e-05 | 2e-05 | 0 | 0 | 0 | 0 | 0 | 0 | 0 | 0 | 0 | 0
OH | COMP7,shift | 0.0116 | 0.00641 | 0.00543 | 0.00198 | 0.00097 | 0.00034 | 7e-05 | 2e-05 | 0 | 0 | 0 | 0 | 0 | 0
O2 | COMP8,shift | 0.00117 | 0.00043 | 0.00033 | 6e-05 | 2e-05 | 0 | 0 | 0 | 0 | 0 | 0 | 0 | 0 | 0
5.6 | Pressure ratio | 1 | 1.729 | 2 | 4 | 6 | 10 | 20 | 34.02 | 68.05 | 100 | 200 | 400 | 600 | 1000
| T.froz | 2938.46 | 2689.43 | 2636.66 | 2360.88 | 2210.64 | 2032.18 | 1807.99 | 1649.16 | 1457.59 | 1358.45 | 1192.23 | 1041.04 | 959.31 | 863.16
| T.shift | 2938.46 | 2744.69 | 2696.94 | 2452.79 | 2310.99 | 2136.75 | 1912.73 | 1752.68 | 1559.69 | 1460.18 | 1294.16 | 1144.21 | 1063.45 | 968.45
| M,froz | 21.325 | 21.325 | 21.325 | 21.325 | 21.325 | 21.325 | 21.325 | 21.325 | 21.325 | 21.325 | 21.325 | 21.325 | 21.325 | 21.325
| M,shift | 21.325 | 21.432 | 21.453 | 21.525 | 21.547 | 21.562 | 21.57 | 21.572 | 21.572 | 21.572 | 21.572 | 21.572 | 21.572 | 21.572
| Ae/At,froz | 0 | 1 | 1.0108 | 1.3144 | 1.6492 | 2.2727 | 3.6397 | 5.3099 | 8.8081 | 11.716 | 19.673 | 33.149 | 45.012 | 66.187
| Ae/At,shift | 0 | 1 | 1.0129 | 1.3288 | 1.6731 | 2.3134 | 3.7193 | 5.4437 | 9.0783 | 12.12 | 20.525 | 34.967 | 47.847 | 71.128
| c*,froz(m/s) | 0 | 1657.9 | 1657.9 | 1657.9 | 1657.9 | 1657.9 | 1657.9 | 1657.9 | 1657.9 | 1657.9 | 1657.9 | 1657.9 | 1657.9 | 1657.9
| c*,shift | 0 | 1675 | 1675 | 1675 | 1675 | 1675 | 1675 | 1675 | 1675 | 1675 | 1675 | 1675 | 1675 | 1675
| cf, froz | 0 | 0.6728 | 0.7401 | 1.0192 | 1.1409 | 1.2684 | 1.4093 | 1.4988 | 1.5974 | 1.6448 | 1.7193 | 1.782 | 1.814 | 1.85
| cf, shift | 0 | 0.6623 | 0.7356 | 1.0165 | 1.1398 | 1.2694 | 1.4131 | 1.5047 | 1.606 | 1.655 | 1.7323 | 1.798 | 1.8319 | 1.8704
| Isp,froz | 0 | 1115.5 | 1227 | 1689.7 | 1891.4 | 2102.9 | 2336.5 | 2484.9 | 2648.4 | 2727 | 2850.4 | 2954.3 | 3007.3 | 3067
| Isp,shift | 0 | 1109.4 | 1232.2 | 1702.7 | 1909.2 | 2126.3 | 2367 | 2520.4 | 2690.2 | 2772.2 | 2901.7 | 3011.8 | 3068.5 | 3133
CO | COMP1 | 0.09722
CO2 | COMP2 | 0.13396
H | COMP3 | 0.00409
H2 | COMP4 | 0.0679
H2O | COMP5 | 0.68036
O | COMP6 | 0.00048
OH | COMP7 | 0.01408
O2 | COMP8 | 0.00191
CO | COMP1,shift | 0.09722 | 0.09342 | 0.09257 | 0.0885 | 0.08611 | 0.08282 | 0.07758 | 0.07279 | 0.06541 | 0.06072 | 0.05125 | 0.04068 | 0.03423 | 0.02617
CO2 | COMP2,shift | 0.13396 | 0.13892 | 0.14 | 0.14486 | 0.14749 | 0.15093 | 0.15626 | 0.16106 | 0.16846 | 0.17314 | 0.18262 | 0.19318 | 0.19964 | 0.2077
H | COMP3,shift | 0.00409 | 0.00278 | 0.0025 | 0.0013 | 0.00081 | 0.00041 | 0.00013 | 5e-05 | 1e-05 | 0 | 0 | 0 | 0 | 0
H2 | COMP4,shift | 0.0679 | 0.06771 | 0.06787 | 0.06982 | 0.07174 | 0.07481 | 0.08002 | 0.08482 | 0.09222 | 0.09691 | 0.10638 | 0.11695 | 0.12341 | 0.13147
H2O | COMP5,shift | 0.68036 | 0.68792 | 0.68922 | 0.69259 | 0.69239 | 0.69049 | 0.6859 | 0.68125 | 0.6739 | 0.66922 | 0.65975 | 0.64919 | 0.64273 | 0.63467
O | COMP6,shift | 0.00048 | 0.0002 | 0.00015 | 3e-05 | 1e-05 | 0 | 0 | 0 | 0 | 0 | 0 | 0 | 0 | 0
OH | COMP7,shift | 0.01408 | 0.00824 | 0.00707 | 0.00278 | 0.00142 | 0.00053 | 0.00011 | 3e-05 | 0 | 0 | 0 | 0 | 0 | 0
O2 | COMP8,shift | 0.00191 | 0.0008 | 0.00062 | 0.00013 | 4e-05 | 1e-05 | 0 | 0 | 0 | 0 | 0 | 0 | 0 | 0
5.8 | Pressure ratio | 1 | 1.729 | 2 | 4 | 6 | 10 | 20 | 34.02 | 68.05 | 100 | 200 | 400 | 600 | 1000
| T.froz | 2960.04 | 2711.08 | 2658.04 | 2381.93 | 2231.46 | 2052.66 | 1827.92 | 1668.63 | 1476.37 | 1376.83 | 1209.8 | 1057.72 | 975.42 | 878.5
| T.shift | 2960.04 | 2774.21 | 2727.45 | 2490.46 | 2350.97 | 2177.76 | 1952.97 | 1791.48 | 1596.12 | 1495.14 | 1326.3 | 1173.33 | 1090.74 | 993.46
| M,froz | 21.502 | 21.502 | 21.502 | 21.502 | 21.502 | 21.502 | 21.502 | 21.502 | 21.502 | 21.502 | 21.502 | 21.502 | 21.502 | 21.502
| M,shift | 21.502 | 21.626 | 21.652 | 21.743 | 21.773 | 21.793 | 21.803 | 21.806 | 21.807 | 21.807 | 21.807 | 21.807 | 21.807 | 21.807
| Ae/At,froz | 0 | 1 | 1.0109 | 1.3154 | 1.6511 | 2.2764 | 3.6484 | 5.3259 | 8.8426 | 11.768 | 19.781 | 33.367 | 45.337 | 66.72
| Ae/At,shift | 0 | 1 | 1.0134 | 1.3326 | 1.6799 | 2.3255 | 3.7431 | 5.4823 | 9.15 | 12.22 | 20.707 | 35.29 | 48.293 | 71.791
| c*,froz(m/s) | 0 | 1657.9 | 1657.9 | 1657.9 | 1657.9 | 1657.9 | 1657.9 | 1657.9 | 1657.9 | 1657.9 | 1657.9 | 1657.9 | 1657.9 | 1657.9
| c*,shift | 0 | 1677.2 | 1677.2 | 1677.2 | 1677.2 | 1677.2 | 1677.2 | 1677.2 | 1677.2 | 1677.2 | 1677.2 | 1677.2 | 1677.2 | 1677.2
| cf, froz | 0 | 0.6723 | 0.7399 | 1.0191 | 1.1409 | 1.2686 | 1.4098 | 1.4996 | 1.5985 | 1.6461 | 1.7209 | 1.784 | 1.8162 | 1.8525
| cf, shift | 0 | 0.6603 | 0.7348 | 1.0162 | 1.1399 | 1.2701 | 1.4146 | 1.5069 | 1.609 | 1.6583 | 1.7363 | 1.8026 | 1.8368 | 1.8756
| Isp,froz | 0 | 1114.6 | 1226.6 | 1689.5 | 1891.4 | 2103.2 | 2337.2 | 2486.1 | 2650.1 | 2729 | 2853.1 | 2957.6 | 3010.9 | 3071.1
| Isp,shift | 0 | 1107.4 | 1232.5 | 1704.4 | 1911.8 | 2130.2 | 2372.6 | 2527.3 | 2698.5 | 2781.3 | 2912.2 | 3023.3 | 3080.7 | 3145.8
CO | COMP1 | 0.08742
CO2 | COMP2 | 0.13883
H | COMP3 | 0.0041
H2 | COMP4 | 0.05937
H2O | COMP5 | 0.69003
O | COMP6 | 0.00065
OH | COMP7 | 0.01663
O2 | COMP8 | 0.00299
CO | COMP1,shift | 0.08742 | 0.08316 | 0.0822 | 0.07797 | 0.07572 | 0.07279 | 0.06826 | 0.06414 | 0.05779 | 0.05376 | 0.04559 | 0.03643 | 0.03081 | 0.02375
CO2 | COMP2,shift | 0.13883 | 0.1444 | 0.14562 | 0.15081 | 0.15337 | 0.15651 | 0.16116 | 0.1653 | 0.17166 | 0.1757 | 0.18387 | 0.19302 | 0.19865 | 0.20571
H | COMP3,shift | 0.0041 | 0.00287 | 0.00259 | 0.00142 | 0.00091 | 0.00048 | 0.00016 | 6e-05 | 1e-05 | 1e-05 | 0 | 0 | 0 | 0
H2 | COMP4,shift | 0.05937 | 0.05834 | 0.05828 | 0.05922 | 0.06063 | 0.06312 | 0.06753 | 0.07165 | 0.07801 | 0.08204 | 0.09022 | 0.09937 | 0.105 | 0.11206
H2O | COMP5,shift | 0.69003 | 0.69924 | 0.701 | 0.70645 | 0.70722 | 0.70627 | 0.70271 | 0.6988 | 0.69252 | 0.6885 | 0.68033 | 0.67117 | 0.66555 | 0.65849
O | COMP6,shift | 0.00065 | 0.00029 | 0.00023 | 5e-05 | 2e-05 | 0 | 0 | 0 | 0 | 0 | 0 | 0 | 0 | 0
OH | COMP7,shift | 0.01663 | 0.0103 | 0.00896 | 0.00381 | 0.00203 | 0.0008 | 0.00018 | 5e-05 | 1e-05 | 0 | 0 | 0 | 0 | 0
O2 | COMP8,shift | 0.00299 | 0.0014 | 0.00112 | 0.00027 | 9e-05 | 2e-05 | 0 | 0 | 0 | 0 | 0 | 0 | 0 | 0
6 | Pressure ratio | 1 | 1.729 | 2 | 4 | 6 | 10 | 20 | 34.02 | 68.05 | 100 | 200 | 400 | 600 | 1000
| T.froz | 2975.88 | 2727.19 | 2673.96 | 2397.8 | 2247.25 | 2068.3 | 1843.28 | 1683.71 | 1491.04 | 1391.23 | 1223.66 | 1070.95 | 988.24 | 890.76
| T.shift | 2975.88 | 2797.76 | 2752.21 | 2523.9 | 2387.81 | 2216.64 | 1991.79 | 1829.12 | 1631.58 | 1529.23 | 1357.74 | 1201.92 | 1117.61 | 1018.13
| M,froz | 21.661 | 21.661 | 21.661 | 21.661 | 21.661 | 21.661 | 21.661 | 21.661 | 21.661 | 21.661 | 21.661 | 21.661 | 21.661 | 21.661
| M,shift | 21.661 | 21.803 | 21.833 | 21.946 | 21.985 | 22.013 | 22.028 | 22.031 | 22.033 | 22.033 | 22.033 | 22.033 | 22.033 | 22.033
| Ae/At,froz | 0 | 1 | 1.011 | 1.3162 | 1.6526 | 2.2795 | 3.6556 | 5.3392 | 8.8711 | 11.811 | 19.87 | 33.547 | 45.607 | 67.164
| Ae/At,shift | 0 | 1 | 1.0138 | 1.3367 | 1.6874 | 2.339 | 3.7692 | 5.5244 | 9.2274 | 12.328 | 20.902 | 35.636 | 48.773 | 72.508
| c*,froz(m/s) | 0 | 1656.8 | 1656.8 | 1656.8 | 1656.8 | 1656.8 | 1656.8 | 1656.8 | 1656.8 | 1656.8 | 1656.8 | 1656.8 | 1656.8 | 1656.8
| c*,shift | 0 | 1678.2 | 1678.2 | 1678.2 | 1678.2 | 1678.2 | 1678.2 | 1678.2 | 1678.2 | 1678.2 | 1678.2 | 1678.2 | 1678.2 | 1678.2
| cf, froz | 0 | 0.6719 | 0.7397 | 1.019 | 1.1409 | 1.2688 | 1.4102 | 1.5001 | 1.5994 | 1.6471 | 1.7223 | 1.7856 | 1.818 | 1.8545
| cf, shift | 0 | 0.6583 | 0.7341 | 1.016 | 1.1401 | 1.271 | 1.4164 | 1.5094 | 1.6123 | 1.662 | 1.7408 | 1.8077 | 1.8422 | 1.8814
| Isp,froz | 0 | 1113.2 | 1225.6 | 1688.3 | 1890.3 | 2102.1 | 2336.4 | 2485.5 | 2649.8 | 2729 | 2853.5 | 2958.4 | 3012.1 | 3072.6
| Isp,shift | 0 | 1104.8 | 1232 | 1705 | 1913.3 | 2133 | 2377.1 | 2533 | 2705.7 | 2789.3 | 2921.4 | 3033.7 | 3091.6 | 3157.5
CO | COMP1 | 0.07825
CO2 | COMP2 | 0.14316
H | COMP3 | 0.00403
H2 | COMP4 | 0.05191
H2O | COMP5 | 0.69822
O | COMP6 | 0.00084
OH | COMP7 | 0.01914
O2 | COMP8 | 0.00446
CO | COMP1,shift | 0.07825 | 0.07343 | 0.07233 | 0.06769 | 0.06545 | 0.06278 | 0.05889 | 0.05541 | 0.05006 | 0.04665 | 0.03974 | 0.03196 | 0.02715 | 0.02109
CO2 | COMP2,shift | 0.14316 | 0.14942 | 0.15084 | 0.15664 | 0.15928 | 0.16222 | 0.16627 | 0.16978 | 0.17515 | 0.17855 | 0.18547 | 0.19325 | 0.19805 | 0.20412
H | COMP3,shift | 0.00403 | 0.00289 | 0.00263 | 0.0015 | 0.001 | 0.00054 | 0.0002 | 8e-05 | 2e-05 | 1e-05 | 0 | 0 | 0 | 0
H2 | COMP4,shift | 0.05191 | 0.05007 | 0.04979 | 0.04961 | 0.05045 | 0.05232 | 0.05592 | 0.05936 | 0.06472 | 0.06813 | 0.07505 | 0.08283 | 0.08763 | 0.09369
H2O | COMP5,shift | 0.69822 | 0.70892 | 0.71116 | 0.71884 | 0.72074 | 0.7209 | 0.71845 | 0.71529 | 0.71005 | 0.70665 | 0.69974 | 0.69196 | 0.68716 | 0.6811
O | COMP6,shift | 0.00084 | 0.00041 | 0.00033 | 9e-05 | 3e-05 | 1e-05 | 0 | 0 | 0 | 0 | 0 | 0 | 0 | 0
OH | COMP7,shift | 0.01914 | 0.0125 | 0.01101 | 0.00509 | 0.00285 | 0.00119 | 0.00028 | 8e-05 | 1e-05 | 0 | 0 | 0 | 0 | 0
O2 | COMP8,shift | 0.00446 | 0.00235 | 0.00192 | 0.00054 | 0.0002 | 4e-05 | 0 | 0 | 0 | 0 | 0 | 0 | 0 | 0
6.2 | Pressure ratio | 1 | 1.729 | 2 | 4 | 6 | 10 | 20 | 34.02 | 68.05 | 100 | 200 | 400 | 600 | 1000
| T.froz | 2986.32 | 2738.06 | 2684.72 | 2408.77 | 2258.28 | 2079.35 | 1854.29 | 1694.64 | 1501.77 | 1401.82 | 1233.95 | 1080.86 | 997.88 | 900.04
| T.shift | 2986.32 | 2815.11 | 2770.86 | 2552.28 | 2420.92 | 2253.23 | 2029.31 | 1865.77 | 1666.28 | 1562.65 | 1388.66 | 1230.13 | 1144.18 | 1042.59
| M,froz | 21.803 | 21.803 | 21.803 | 21.803 | 21.803 | 21.803 | 21.803 | 21.803 | 21.803 | 21.803 | 21.803 | 21.803 | 21.803 | 21.803
| M,shift | 21.803 | 21.96 | 21.995 | 22.133 | 22.184 | 22.222 | 22.243 | 22.248 | 22.25 | 22.25 | 22.251 | 22.251 | 22.251 | 22.251
| Ae/At,froz | 0 | 1 | 1.011 | 1.3168 | 1.6538 | 2.282 | 3.6614 | 5.35 | 8.8942 | 11.846 | 19.942 | 33.692 | 45.824 | 67.523
| Ae/At,shift | 0 | 1 | 1.0143 | 1.3409 | 1.6954 | 2.3538 | 3.7984 | 5.5711 | 9.3122 | 12.446 | 21.113 | 36.011 | 49.294 | 73.29
| c*,froz(m/s) | 0 | 1654.8 | 1654.8 | 1654.8 | 1654.8 | 1654.8 | 1654.8 | 1654.8 | 1654.8 | 1654.8 | 1654.8 | 1654.8 | 1654.8 | 1654.8
| c*,shift | 0 | 1678 | 1678 | 1678 | 1678 | 1678 | 1678 | 1678 | 1678 | 1678 | 1678 | 1678 | 1678 | 1678
| cf, froz | 0 | 0.6715 | 0.7396 | 1.0189 | 1.1409 | 1.2689 | 1.4105 | 1.5006 | 1.6001 | 1.648 | 1.7234 | 1.7869 | 1.8195 | 1.8562
| cf, shift | 0 | 0.6566 | 0.7335 | 1.0158 | 1.1404 | 1.272 | 1.4185 | 1.5122 | 1.616 | 1.6663 | 1.7458 | 1.8134 | 1.8483 | 1.8879
| Isp,froz | 0 | 1111.2 | 1223.9 | 1686.2 | 1888 | 2099.8 | 2334.1 | 2483.3 | 2647.8 | 2727.1 | 2851.9 | 2957.1 | 3010.9 | 3071.7
| Isp,shift | 0 | 1101.8 | 1230.8 | 1704.5 | 1913.6 | 2134.5 | 2380.3 | 2537.5 | 2711.7 | 2796 | 2929.4 | 3042.8 | 3101.4 | 3167.9
CO | COMP1 | 0.06979
CO2 | COMP2 | 0.14688
H | COMP3 | 0.00389
H2 | COMP4 | 0.04544
H2O | COMP5 | 0.70508
O | COMP6 | 0.00104
OH | COMP7 | 0.02151
O2 | COMP8 | 0.00638
CO | COMP1,shift | 0.06979 | 0.06439 | 0.06311 | 0.0578 | 0.0554 | 0.05284 | 0.04949 | 0.04662 | 0.04222 | 0.03942 | 0.03372 | 0.02728 | 0.02328 | 0.01821
CO2 | COMP2,shift | 0.14688 | 0.15384 | 0.15547 | 0.16215 | 0.16506 | 0.16799 | 0.17155 | 0.17447 | 0.17889 | 0.18169 | 0.1874 | 0.19384 | 0.19783 | 0.2029
H | COMP3,shift | 0.00389 | 0.00284 | 0.00259 | 0.00154 | 0.00105 | 0.00059 | 0.00023 | 9e-05 | 2e-05 | 1e-05 | 0 | 0 | 0 | 0
H2 | COMP4,shift | 0.04544 | 0.04288 | 0.04237 | 0.04103 | 0.04121 | 0.04237 | 0.04513 | 0.04791 | 0.0523 | 0.0551 | 0.06081 | 0.06725 | 0.07125 | 0.07631
H2O | COMP5,shift | 0.70508 | 0.71703 | 0.7197 | 0.72966 | 0.73287 | 0.73436 | 0.73316 | 0.73078 | 0.72654 | 0.72377 | 0.71807 | 0.71163 | 0.70764 | 0.70257
O | COMP6,shift | 0.00104 | 0.00056 | 0.00046 | 0.00015 | 6e-05 | 1e-05 | 0 | 0 | 0 | 0 | 0 | 0 | 0 | 0
OH | COMP7,shift | 0.02151 | 0.01473 | 0.01314 | 0.00661 | 0.0039 | 0.00173 | 0.00044 | 0.00012 | 2e-05 | 1e-05 | 0 | 0 | 0 | 0
O2 | COMP8,shift | 0.00638 | 0.00374 | 0.00315 | 0.00106 | 0.00044 | 0.00011 | 1e-05 | 0 | 0 | 0 | 0 | 0 | 0 | 0
6.4 | Pressure ratio | 1 | 1.729 | 2 | 4 | 6 | 10 | 20 | 34.02 | 68.05 | 100 | 200 | 400 | 600 | 1000
| T.froz | 2991.85 | 2744.18 | 2690.81 | 2415.27 | 2264.96 | 2086.22 | 1861.32 | 1701.73 | 1508.88 | 1408.91 | 1240.94 | 1087.68 | 1004.57 | 906.52
| T.shift | 2991.85 | 2826.33 | 2783.28 | 2574.5 | 2449.12 | 2286.94 | 2065.59 | 1901.65 | 1700.44 | 1595.62 | 1419.23 | 1258.12 | 1170.59 | 1066.97
| M,froz | 21.929 | 21.929 | 21.929 | 21.929 | 21.929 | 21.929 | 21.929 | 21.929 | 21.929 | 21.929 | 21.929 | 21.929 | 21.929 | 21.929
| M,shift | 21.929 | 22.098 | 22.138 | 22.3 | 22.367 | 22.419 | 22.449 | 22.457 | 22.46 | 22.46 | 22.461 | 22.461 | 22.461 | 22.461
| Ae/At,froz | 0 | 1 | 1.0111 | 1.3173 | 1.6548 | 2.284 | 3.666 | 5.3584 | 8.9122 | 11.873 | 19.998 | 33.805 | 45.994 | 67.802
| Ae/At,shift | 0 | 1 | 1.0147 | 1.3448 | 1.7035 | 2.3699 | 3.8311 | 5.6234 | 9.4062 | 12.576 | 21.345 | 36.422 | 49.865 | 74.149
| c*,froz(m/s) | 0 | 1652 | 1652 | 1652 | 1652 | 1652 | 1652 | 1652 | 1652 | 1652 | 1652 | 1652 | 1652 | 1652
| c*,shift | 0 | 1676.6 | 1676.6 | 1676.6 | 1676.6 | 1676.6 | 1676.6 | 1676.6 | 1676.6 | 1676.6 | 1676.6 | 1676.6 | 1676.6 | 1676.6
| cf, froz | 0 | 0.6712 | 0.7395 | 1.0189 | 1.1409 | 1.269 | 1.4107 | 1.501 | 1.6006 | 1.6486 | 1.7242 | 1.788 | 1.8206 | 1.8575
| cf, shift | 0 | 0.6552 | 0.733 | 1.0157 | 1.1408 | 1.2732 | 1.4208 | 1.5154 | 1.6202 | 1.6709 | 1.7513 | 1.8197 | 1.8549 | 1.8951
| Isp,froz | 0 | 1108.9 | 1221.6 | 1683.2 | 1884.8 | 2096.4 | 2330.5 | 2479.7 | 2644.2 | 2723.5 | 2848.4 | 2953.8 | 3007.7 | 3068.6
| Isp,shift | 0 | 1098.5 | 1228.9 | 1702.9 | 1912.7 | 2134.6 | 2382.1 | 2540.6 | 2716.3 | 2801.4 | 2936.1 | 3050.8 | 3109.9 | 3177.2
CO | COMP1 | 0.06208
CO2 | COMP2 | 0.14995
H | COMP3 | 0.00371
H2 | COMP4 | 0.03985
H2O | COMP5 | 0.71078
O | COMP6 | 0.00124
OH | COMP7 | 0.02365
O2 | COMP8 | 0.00875
CO | COMP1,shift | 0.06208 | 0.05614 | 0.05468 | 0.04854 | 0.04576 | 0.04306 | 0.0401 | 0.03778 | 0.03429 | 0.03207 | 0.02755 | 0.02241 | 0.01921 | 0.01513
CO2 | COMP2,shift | 0.14995 | 0.15753 | 0.15937 | 0.16708 | 0.1705 | 0.17371 | 0.17696 | 0.17936 | 0.18287 | 0.1851 | 0.18962 | 0.19476 | 0.19796 | 0.20204
H | COMP3,shift | 0.00371 | 0.00273 | 0.0025 | 0.00153 | 0.00107 | 0.00063 | 0.00025 | 0.00011 | 3e-05 | 1e-05 | 0 | 0 | 0 | 0
H2 | COMP4,shift | 0.03985 | 0.03672 | 0.03601 | 0.03354 | 0.03298 | 0.03329 | 0.03513 | 0.03726 | 0.0407 | 0.04292 | 0.04745 | 0.05259 | 0.05578 | 0.05986
H2O | COMP5,shift | 0.71078 | 0.72368 | 0.72672 | 0.73877 | 0.74343 | 0.74653 | 0.74684 | 0.74529 | 0.74207 | 0.73989 | 0.73538 | 0.73024 | 0.72705 | 0.72297
O | COMP6,shift | 0.00124 | 0.00072 | 0.00061 | 0.00022 | 0.0001 | 3e-05 | 0 | 0 | 0 | 0 | 0 | 0 | 0 | 0
OH | COMP7,shift | 0.02365 | 0.01685 | 0.01521 | 0.00832 | 0.00521 | 0.00248 | 0.00068 | 0.0002 | 3e-05 | 1e-05 | 0 | 0 | 0 | 0
O2 | COMP8,shift | 0.00875 | 0.00565 | 0.00491 | 0.002 | 0.00094 | 0.00027 | 3e-05 | 0 | 0 | 0 | 0 | 0 | 0 | 0
6.6 | Pressure ratio | 1 | 1.729 | 2 | 4 | 6 | 10 | 20 | 34.02 | 68.05 | 100 | 200 | 400 | 600 | 1000
| T.froz | 2993.07 | 2746.11 | 2692.77 | 2417.82 | 2267.81 | 2089.39 | 1864.83 | 1705.44 | 1512.78 | 1412.89 | 1244.99 | 1091.75 | 1008.62 | 910.51
| T.shift | 2993.07 | 2831.78 | 2789.71 | 2589.47 | 2470.63 | 2316.3 | 2100.41 | 1936.93 | 1734.35 | 1628.4 | 1449.73 | 1286.12 | 1197.05 | 1091.47
| M,froz | 22.04 | 22.04 | 22.04 | 22.04 | 22.04 | 22.04 | 22.04 | 22.04 | 22.04 | 22.04 | 22.04 | 22.04 | 22.04 | 22.04
| M,shift | 22.04 | 22.218 | 22.261 | 22.445 | 22.527 | 22.6 | 22.646 | 22.658 | 22.662 | 22.663 | 22.663 | 22.663 | 22.663 | 22.663
| Ae/At,froz | 0 | 1 | 1.0111 | 1.3177 | 1.6556 | 2.2855 | 3.6695 | 5.3648 | 8.9258 | 11.893 | 20.04 | 33.89 | 46.12 | 68.01
| Ae/At,shift | 0 | 1 | 1.015 | 1.3481 | 1.7108 | 2.3863 | 3.8673 | 5.682 | 9.5113 | 12.721 | 21.602 | 36.876 | 50.495 | 75.097
| c*,froz(m/s) | 0 | 1648.5 | 1648.5 | 1648.5 | 1648.5 | 1648.5 | 1648.5 | 1648.5 | 1648.5 | 1648.5 | 1648.5 | 1648.5 | 1648.5 | 1648.5
| c*,shift | 0 | 1674 | 1674 | 1674 | 1674 | 1674 | 1674 | 1674 | 1674 | 1674 | 1674 | 1674 | 1674 | 1674
| cf, froz | 0 | 0.671 | 0.7394 | 1.0188 | 1.1409 | 1.2691 | 1.4109 | 1.5013 | 1.601 | 1.6491 | 1.7248 | 1.7888 | 1.8215 | 1.8585
| cf, shift | 0 | 0.6542 | 0.7327 | 1.0157 | 1.1412 | 1.2743 | 1.4232 | 1.5187 | 1.6246 | 1.6759 | 1.7572 | 1.8265 | 1.8622 | 1.9028
| Isp,froz | 0 | 1106.2 | 1218.9 | 1679.5 | 1880.8 | 2092.1 | 2325.9 | 2474.9 | 2639.3 | 2718.6 | 2843.4 | 2948.8 | 3002.7 | 3063.7
| Isp,shift | 0 | 1095.1 | 1226.5 | 1700.3 | 1910.4 | 2133.3 | 2382.4 | 2542.2 | 2719.6 | 2805.5 | 2941.6 | 3057.5 | 3117.3 | 3185.3
CO | COMP1 | 0.05512
CO2 | COMP2 | 0.15238
H | COMP3 | 0.00349
H2 | COMP4 | 0.03504
H2O | COMP5 | 0.71548
O | COMP6 | 0.00143
OH | COMP7 | 0.02551
O2 | COMP8 | 0.01156
CO | COMP1,shift | 0.05512 | 0.04875 | 0.04714 | 0.04016 | 0.03684 | 0.03366 | 0.03076 | 0.0289 | 0.02627 | 0.02461 | 0.02123 | 0.01736 | 0.01495 | 0.01185
CO2 | COMP2,shift | 0.15238 | 0.16042 | 0.16244 | 0.17115 | 0.17525 | 0.17911 | 0.18244 | 0.18441 | 0.18708 | 0.18875 | 0.19214 | 0.196 | 0.19842 | 0.20151
H | COMP3,shift | 0.00349 | 0.00257 | 0.00236 | 0.00146 | 0.00105 | 0.00064 | 0.00027 | 0.00012 | 3e-05 | 2e-05 | 0 | 0 | 0 | 0
H2 | COMP4,shift | 0.03504 | 0.03148 | 0.03063 | 0.02719 | 0.02587 | 0.02518 | 0.02592 | 0.02736 | 0.02988 | 0.03153 | 0.03492 | 0.03878 | 0.0412 | 0.0443
H2O | COMP5,shift | 0.71548 | 0.72903 | 0.73234 | 0.74609 | 0.75216 | 0.75719 | 0.75945 | 0.75886 | 0.75667 | 0.75507 | 0.75171 | 0.74785 | 0.74544 | 0.74234
O | COMP6,shift | 0.00143 | 0.00088 | 0.00076 | 0.00032 | 0.00016 | 5e-05 | 1e-05 | 0 | 0 | 0 | 0 | 0 | 0 | 0
OH | COMP7,shift | 0.02551 | 0.01875 | 0.0171 | 0.01008 | 0.00673 | 0.00351 | 0.00106 | 0.00034 | 6e-05 | 2e-05 | 0 | 0 | 0 | 0
O2 | COMP8,shift | 0.01156 | 0.00811 | 0.00724 | 0.00356 | 0.00195 | 0.00068 | 9e-05 | 1e-05 | 0 | 0 | 0 | 0 | 0 | 0
6.8 | Pressure ratio | 1 | 1.729 | 2 | 4 | 6 | 10 | 20 | 34.02 | 68.05 | 100 | 200 | 400 | 600 | 1000
| T.froz | 2990.63 | 2744.47 | 2691.21 | 2417.01 | 2267.38 | 2089.37 | 1865.3 | 1706.22 | 1513.9 | 1414.16 | 1246.5 | 1093.43 | 1010.37 | 912.32
| T.shift | 2990.63 | 2832.13 | 2790.75 | 2596.68 | 2483.48 | 2338.26 | 2132.56 | 1971.58 | 1768.37 | 1661.41 | 1480.53 | 1314.47 | 1223.9 | 1116.38
| M,froz | 22.138 | 22.138 | 22.138 | 22.138 | 22.138 | 22.138 | 22.138 | 22.138 | 22.138 | 22.138 | 22.138 | 22.138 | 22.138 | 22.138
| M,shift | 22.138 | 22.321 | 22.367 | 22.565 | 22.661 | 22.756 | 22.829 | 22.85 | 22.857 | 22.858 | 22.859 | 22.859 | 22.859 | 22.859
| Ae/At,froz | 0 | 1 | 1.0112 | 1.318 | 1.6561 | 2.2866 | 3.672 | 5.3693 | 8.9354 | 11.908 | 20.069 | 33.949 | 46.208 | 68.156
| Ae/At,shift | 0 | 1 | 1.0152 | 1.3504 | 1.7164 | 2.4008 | 3.9058 | 5.7476 | 9.6299 | 12.884 | 21.889 | 37.38 | 51.196 | 76.152
| c*,froz(m/s) | 0 | 1644.4 | 1644.4 | 1644.4 | 1644.4 | 1644.4 | 1644.4 | 1644.4 | 1644.4 | 1644.4 | 1644.4 | 1644.4 | 1644.4 | 1644.4
| c*,shift | 0 | 1670.5 | 1670.5 | 1670.5 | 1670.5 | 1670.5 | 1670.5 | 1670.5 | 1670.5 | 1670.5 | 1670.5 | 1670.5 | 1670.5 | 1670.5
| cf, froz | 0 | 0.6709 | 0.7393 | 1.0188 | 1.1409 | 1.2691 | 1.411 | 1.5015 | 1.6013 | 1.6495 | 1.7253 | 1.7893 | 1.8221 | 1.8591
| cf, shift | 0 | 0.6536 | 0.7324 | 1.0157 | 1.1415 | 1.2752 | 1.4253 | 1.5218 | 1.629 | 1.681 | 1.7634 | 1.8335 | 1.8697 | 1.9109
| Isp,froz | 0 | 1103.2 | 1215.7 | 1675.3 | 1876.1 | 2087 | 2320.4 | 2469.1 | 2633.3 | 2712.4 | 2837.1 | 2942.4 | 2996.3 | 3057.2
| Isp,shift | 0 | 1091.7 | 1223.5 | 1696.7 | 1906.8 | 2130.2 | 2380.9 | 2542.1 | 2721.2 | 2808 | 2945.6 | 3062.8 | 3123.3 | 3192.1
CO | COMP1 | 0.04889
CO2 | COMP2 | 0.15418
H | COMP3 | 0.00325
H2 | COMP4 | 0.0309
H2O | COMP5 | 0.71934
O | COMP6 | 0.0016
OH | COMP7 | 0.02705
O2 | COMP8 | 0.01477
CO | COMP1,shift | 0.04889 | 0.04223 | 0.04051 | 0.03288 | 0.02901 | 0.02506 | 0.02164 | 0.02004 | 0.01818 | 0.01705 | 0.01477 | 0.01215 | 0.0105 | 0.00838
CO2 | COMP2,shift | 0.15418 | 0.16252 | 0.16466 | 0.17411 | 0.17887 | 0.18369 | 0.18778 | 0.18956 | 0.19149 | 0.19263 | 0.19492 | 0.19754 | 0.19919 | 0.20131
H | COMP3,shift | 0.00325 | 0.00239 | 0.00218 | 0.00135 | 0.00098 | 0.00061 | 0.00027 | 0.00013 | 4e-05 | 2e-05 | 0 | 0 | 0 | 0
H2 | COMP4,shift | 0.0309 | 0.02708 | 0.02611 | 0.02198 | 0.02002 | 0.01827 | 0.01758 | 0.01822 | 0.0198 | 0.0209 | 0.02318 | 0.0258 | 0.02745 | 0.02957
H2O | COMP5,shift | 0.71934 | 0.73327 | 0.73675 | 0.75164 | 0.75884 | 0.76581 | 0.77073 | 0.77143 | 0.77038 | 0.76936 | 0.76713 | 0.76451 | 0.76287 | 0.76075
O | COMP6,shift | 0.0016 | 0.00103 | 0.0009 | 0.00042 | 0.00024 | 0.0001 | 2e-05 | 0 | 0 | 0 | 0 | 0 | 0 | 0
OH | COMP7,shift | 0.02705 | 0.02036 | 0.01872 | 0.01172 | 0.0083 | 0.00479 | 0.00168 | 0.00058 | 0.0001 | 4e-05 | 0 | 0 | 0 | 0
O2 | COMP8,shift | 0.01477 | 0.01112 | 0.01017 | 0.0059 | 0.00375 | 0.00168 | 0.0003 | 5e-05 | 0 | 0 | 0 | 0 | 0 | 0
7 | Pressure ratio | 1 | 1.729 | 2 | 4 | 6 | 10 | 20 | 34.02 | 68.05 | 100 | 200 | 400 | 600 | 1000
| T.froz | 2985.12 | 2739.85 | 2686.71 | 2413.37 | 2264.19 | 2086.69 | 1863.22 | 1704.55 | 1512.68 | 1413.17 | 1245.86 | 1093.08 | 1010.17 | 912.29
| T.shift | 2985.12 | 2828.17 | 2787.18 | 2596.57 | 2486.84 | 2348.63 | 2157.01 | 2004.1 | 1802.98 | 1695.3 | 1512.31 | 1343.81 | 1251.74 | 1142.27
| M,froz | 22.224 | 22.224 | 22.224 | 22.224 | 22.224 | 22.224 | 22.224 | 22.224 | 22.224 | 22.224 | 22.224 | 22.224 | 22.224 | 22.224
| M,shift | 22.224 | 22.41 | 22.457 | 22.662 | 22.767 | 22.879 | 22.986 | 23.028 | 23.044 | 23.047 | 23.048 | 23.048 | 23.048 | 23.048
| Ae/At,froz | 0 | 1 | 1.0112 | 1.3182 | 1.6565 | 2.2873 | 3.6737 | 5.3723 | 8.9417 | 11.917 | 20.088 | 33.987 | 46.265 | 68.248
| Ae/At,shift | 0 | 1 | 1.0153 | 1.3515 | 1.7194 | 2.4101 | 3.9401 | 5.8181 | 9.7661 | 13.071 | 22.218 | 37.956 | 51.995 | 77.355
| c*,froz(m/s) | 0 | 1639.9 | 1639.9 | 1639.9 | 1639.9 | 1639.9 | 1639.9 | 1639.9 | 1639.9 | 1639.9 | 1639.9 | 1639.9 | 1639.9 | 1639.9
| c*,shift | 0 | 1666.1 | 1666.1 | 1666.1 | 1666.1 | 1666.1 | 1666.1 | 1666.1 | 1666.1 | 1666.1 | 1666.1 | 1666.1 | 1666.1 | 1666.1
| cf, froz | 0 | 0.6707 | 0.7393 | 1.0188 | 1.1409 | 1.2691 | 1.4111 | 1.5016 | 1.6015 | 1.6497 | 1.7256 | 1.7897 | 1.8225 | 1.8596
| cf, shift | 0 | 0.6532 | 0.7323 | 1.0157 | 1.1417 | 1.2758 | 1.4267 | 1.5243 | 1.6329 | 1.6856 | 1.7692 | 1.8404 | 1.8772 | 1.9191
| Isp,froz | 0 | 1099.9 | 1212.3 | 1670.7 | 1871 | 2081.3 | 2314.1 | 2462.5 | 2626.3 | 2705.3 | 2829.8 | 2934.9 | 2988.7 | 3049.5
| Isp,shift | 0 | 1088.3 | 1220.1 | 1692.3 | 1902.1 | 2125.6 | 2377.1 | 2539.6 | 2720.6 | 2808.5 | 2947.7 | 3066.3 | 3127.6 | 3197.3
CO | COMP1 | 0.04335
CO2 | COMP2 | 0.15542
H | COMP3 | 0.00301
H2 | COMP4 | 0.02734
H2O | COMP5 | 0.72251
O | COMP6 | 0.00175
OH | COMP7 | 0.02828
O2 | COMP8 | 0.01833
CO | COMP1,shift | 0.04335 | 0.03654 | 0.03477 | 0.02678 | 0.02257 | 0.01795 | 0.01336 | 0.01139 | 0.01003 | 0.00939 | 0.00816 | 0.00675 | 0.00586 | 0.00471
CO2 | COMP2,shift | 0.15542 | 0.16388 | 0.16608 | 0.1759 | 0.18105 | 0.18668 | 0.19223 | 0.19457 | 0.19608 | 0.19673 | 0.19797 | 0.19938 | 0.20027 | 0.20143
H | COMP3,shift | 0.00301 | 0.00219 | 0.00199 | 0.00122 | 0.00087 | 0.00054 | 0.00024 | 0.00012 | 4e-05 | 2e-05 | 0 | 0 | 0 | 0
H2 | COMP4,shift | 0.02734 | 0.02337 | 0.02235 | 0.01782 | 0.01545 | 0.0129 | 0.01056 | 0.00997 | 0.01046 | 0.011 | 0.01221 | 0.01361 | 0.0145 | 0.01566
H2O | COMP5,shift | 0.72251 | 0.7366 | 0.74015 | 0.75562 | 0.76346 | 0.77182 | 0.77976 | 0.78263 | 0.78317 | 0.78278 | 0.78165 | 0.78025 | 0.77936 | 0.77821
O | COMP6,shift | 0.00175 | 0.00116 | 0.00103 | 0.00053 | 0.00032 | 0.00015 | 4e-05 | 1e-05 | 0 | 0 | 0 | 0 | 0 | 0
OH | COMP7,shift | 0.02828 | 0.02164 | 0.02001 | 0.01308 | 0.00968 | 0.00612 | 0.00263 | 0.00105 | 0.00021 | 7e-05 | 1e-05 | 0 | 0 | 0
O2 | COMP8,shift | 0.01833 | 0.01461 | 0.01362 | 0.00906 | 0.00659 | 0.00384 | 0.00119 | 0.00027 | 2e-05 | 0 | 0 | 0 | 0 | 0

## udmh
<mixture ratio> |  | CHAMBER | THROAT | EXIT1 | EXIT2 | EXIT3 | EXIT4 | EXIT5 | EXIT6
2 | Pressure ratio | 1 | 1.7401 | 2 | 10 | 68.05 | 100 | 400 | 1000
| T.froz | 2985.72 | 2678.95 | 2623.89 | 1924.04 | 1295.15 | 1190.98 | 868.25 | 696.08
| T.shift | 2985.72 | 2724.9 | 2671.37 | 1997.83 | 1375.25 | 1274.58 | 972.14 | 816.73
| M,froz | 20.801 | 20.801 | 20.801 | 20.801 | 20.801 | 20.801 | 20.801 | 20.801
| M,shift | 20.801 | 20.876 | 20.887 | 20.944 | 20.948 | 20.948 | 20.948 | 20.948
| Ae/At,froz | 0 | 1 | 1.008 | 2.1807 | 8.029 | 10.561 | 28.648 | 55.564
| Ae/At,shift | 0 | 1 | 1.0094 | 2.2096 | 8.2857 | 10.975 | 31.034 | 62.884
| c*,froz(m/s) | 0 | 1670.2 | 1670.2 | 1670.2 | 1670.2 | 1670.2 | 1670.2 | 1670.2
| c*,shift | 0 | 1685 | 1685 | 1685 | 1685 | 1685 | 1685 | 1685
| cf, froz | 0 | 0.6873 | 0.746 | 1.2643 | 1.5729 | 1.6159 | 1.7371 | 1.7951
| cf, shift | 0 | 0.6786 | 0.7421 | 1.2642 | 1.579 | 1.6235 | 1.7517 | 1.8157
| Isp,froz | 0 | 1148 | 1245.9 | 2111.6 | 2627.1 | 2698.9 | 2901.3 | 2998.1
| Isp,shift | 0 | 1143.5 | 1250.4 | 2130.2 | 2660.6 | 2735.6 | 2951.5 | 3059.4
*CO | COMP1 | 0.1802 | 0 | 0 | 0 | 0 | 0 | 0 | 0
*CO2 | COMP2 | 0.05055 | 0 | 0 | 0 | 0 | 0 | 0 | 0
*H | COMP3 | 0.00743 | 0 | 0 | 0 | 0 | 0 | 0 | 0
*H2 | COMP4 | 0.16625 | 0 | 0 | 0 | 0 | 0 | 0 | 0
H2O | COMP5 | 0.3438 | 0 | 0 | 0 | 0 | 0 | 0 | 0
*NO | COMP6 | 0.00061 | 0 | 0 | 0 | 0 | 0 | 0 | 0
*N2 | COMP7 | 0.24544 | 0 | 0 | 0 | 0 | 0 | 0 | 0
*O | COMP8 | 0.00014 | 0 | 0 | 0 | 0 | 0 | 0 | 0
*OH | COMP9 | 0.00547 | 0 | 0 | 0 | 0 | 0 | 0 | 0
*O2 | COMP10 | 0.00011 | 0 | 0 | 0 | 0 | 0 | 0 | 0
*CO | COMP1,shift | 0.1802 | 0.17795 | 0.17739 | 0.16567 | 0.13663 | 0.12803 | 0.0888 | 0.05844
*CO2 | COMP2,shift | 0.05055 | 0.05362 | 0.0543 | 0.06666 | 0.09575 | 0.10434 | 0.14357 | 0.17393
*H | COMP3,shift | 0.00743 | 0.00412 | 0.00358 | 0.00026 | 0 | 0 | 0 | 0
*H2 | COMP4,shift | 0.16625 | 0.1692 | 0.16993 | 0.18307 | 0.21228 | 0.22087 | 0.26011 | 0.29047
H2O | COMP5,shift | 0.3438 | 0.34589 | 0.34592 | 0.33684 | 0.30787 | 0.29928 | 0.26004 | 0.22968
*NO | COMP6,shift | 0.00061 | 0.00021 | 0.00017 | 0 | 0 | 0 | 0 | 0
*N2 | COMP7,shift | 0.24544 | 0.24652 | 0.24668 | 0.24744 | 0.24748 | 0.24748 | 0.24748 | 0.24748
*O | COMP8,shift | 0.00014 | 3e-05 | 2e-05 | 0 | 0 | 0 | 0 | 0
*OH | COMP9,shift | 0.00547 | 0.00241 | 0.00199 | 5e-05 | 0 | 0 | 0 | 0
*O2 | COMP10,shift | 0.00011 | 3e-05 | 2e-05 | 0 | 0 | 0 | 0 | 0
2.3 | Pressure ratio | 1 | 1.7401 | 2 | 10 | 68.05 | 100 | 400 | 1000
| T.froz | 3171.74 | 2858.72 | 2800.31 | 2078.44 | 1423.96 | 1314.66 | 973.04 | 787.95
| T.shift | 3171.74 | 2943.36 | 2890.4 | 2234.61 | 1569.57 | 1458.65 | 1117.72 | 937.57
| M,froz | 22.061 | 22.061 | 22.061 | 22.061 | 22.061 | 22.061 | 22.061 | 22.061
| M,shift | 22.061 | 22.208 | 22.235 | 22.399 | 22.415 | 22.415 | 22.415 | 22.415
| Ae/At,froz | 0 | 1 | 1.0086 | 2.2028 | 8.2295 | 10.861 | 29.85 | 58.404
| Ae/At,shift | 0 | 1 | 1.0115 | 2.2617 | 8.5999 | 11.413 | 32.344 | 65.366
| c*,froz(m/s) | 0 | 1676.5 | 1676.5 | 1676.5 | 1676.5 | 1676.5 | 1676.5 | 1676.5
| c*,shift | 0 | 1701.7 | 1701.7 | 1701.7 | 1701.7 | 1701.7 | 1701.7 | 1701.7
| cf, froz | 0 | 0.684 | 0.7446 | 1.2653 | 1.579 | 1.6231 | 1.7485 | 1.8092
| cf, shift | 0 | 0.6685 | 0.738 | 1.2666 | 1.591 | 1.6372 | 1.7707 | 1.8374
| Isp,froz | 0 | 1146.7 | 1248.4 | 2121.2 | 2647.1 | 2721.1 | 2931.4 | 3033.1
| Isp,shift | 0 | 1137.5 | 1255.9 | 2155.3 | 2707.4 | 2786 | 3013.2 | 3126.7
*CO | COMP1 | 0.15163 | 0 | 0 | 0 | 0 | 0 | 0 | 0
*CO2 | COMP2 | 0.07084 | 0 | 0 | 0 | 0 | 0 | 0 | 0
*H | COMP3 | 0.01026 | 0 | 0 | 0 | 0 | 0 | 0 | 0
*H2 | COMP4 | 0.10691 | 0 | 0 | 0 | 0 | 0 | 0 | 0
H2O | COMP5 | 0.38637 | 0 | 0 | 0 | 0 | 0 | 0 | 0
*NO | COMP6 | 0.00243 | 0 | 0 | 0 | 0 | 0 | 0 | 0
*N2 | COMP7 | 0.25457 | 0 | 0 | 0 | 0 | 0 | 0 | 0
*O | COMP8 | 0.0008 | 0 | 0 | 0 | 0 | 0 | 0 | 0
*OH | COMP9 | 0.01505 | 0 | 0 | 0 | 0 | 0 | 0 | 0
*O2 | COMP10 | 0.00113 | 0 | 0 | 0 | 0 | 0 | 0 | 0
*CO | COMP1,shift | 0.15163 | 0.1487 | 0.14803 | 0.13824 | 0.11632 | 0.10993 | 0.08037 | 0.05623
*CO2 | COMP2,shift | 0.07084 | 0.07525 | 0.0762 | 0.08764 | 0.10972 | 0.11611 | 0.14567 | 0.16981
*H | COMP3,shift | 0.01026 | 0.00692 | 0.00622 | 0.00089 | 1e-05 | 0 | 0 | 0
*H2 | COMP4,shift | 0.10691 | 0.10702 | 0.10727 | 0.11611 | 0.13836 | 0.14475 | 0.17431 | 0.19846
H2O | COMP5,shift | 0.38637 | 0.39444 | 0.39577 | 0.3969 | 0.37569 | 0.36931 | 0.33976 | 0.31561
*NO | COMP6,shift | 0.00243 | 0.0012 | 0.00099 | 3e-05 | 0 | 0 | 0 | 0
*N2 | COMP7,shift | 0.25457 | 0.25689 | 0.25731 | 0.25969 | 0.25989 | 0.2599 | 0.2599 | 0.2599
*O | COMP8,shift | 0.0008 | 0.00032 | 0.00025 | 0 | 0 | 0 | 0 | 0
*OH | COMP9,shift | 0.01505 | 0.00878 | 0.00758 | 0.0005 | 0 | 0 | 0 | 0
*O2 | COMP10,shift | 0.00113 | 0.00047 | 0.00037 | 0 | 0 | 0 | 0 | 0
2.6 | Pressure ratio | 1 | 1.7401 | 2 | 10 | 68.05 | 100 | 400 | 1000
| T.froz | 3266.48 | 2952.4 | 2892.38 | 2163.04 | 1498.22 | 1386.69 | 1036.46 | 845.08
| T.shift | 3266.47 | 3072.58 | 3024.2 | 2444.45 | 1760.64 | 1641.14 | 1266.94 | 1063.96
| M,froz | 23.095 | 23.095 | 23.095 | 23.095 | 23.095 | 23.095 | 23.095 | 23.095
| M,shift | 23.095 | 23.316 | 23.366 | 23.74 | 23.803 | 23.804 | 23.804 | 23.804
| Ae/At,froz | 0 | 1 | 1.009 | 2.2167 | 8.3565 | 11.052 | 30.633 | 60.298
| Ae/At,shift | 0 | 1 | 1.0136 | 2.3309 | 9.0051 | 11.974 | 34.085 | 68.867
| c*,froz(m/s) | 0 | 1665.8 | 1665.8 | 1665.8 | 1665.8 | 1665.8 | 1665.8 | 1665.8
| c*,shift | 0 | 1699.9 | 1699.9 | 1699.9 | 1699.9 | 1699.9 | 1699.9 | 1699.9
| cf, froz | 0 | 0.6819 | 0.7438 | 1.2659 | 1.5828 | 1.6277 | 1.7558 | 1.8182
| cf, shift | 0 | 0.6598 | 0.7348 | 1.2711 | 1.6083 | 1.6568 | 1.7972 | 1.8674
| Isp,froz | 0 | 1136 | 1239 | 2108.8 | 2636.7 | 2711.5 | 2924.9 | 3028.8
| Isp,shift | 0 | 1121.6 | 1249.1 | 2160.7 | 2734 | 2816.3 | 3055 | 3174.5
*CO | COMP1 | 0.12099 | 0 | 0 | 0 | 0 | 0 | 0 | 0
*CO2 | COMP2 | 0.09251 | 0 | 0 | 0 | 0 | 0 | 0 | 0
*H | COMP3 | 0.01049 | 0 | 0 | 0 | 0 | 0 | 0 | 0
*H2 | COMP4 | 0.06733 | 0 | 0 | 0 | 0 | 0 | 0 | 0
H2O | COMP5 | 0.40693 | 0 | 0 | 0 | 0 | 0 | 0 | 0
*NO | COMP6 | 0.00599 | 0 | 0 | 0 | 0 | 0 | 0 | 0
*N2 | COMP7 | 0.26057 | 0 | 0 | 0 | 0 | 0 | 0 | 0
*O | COMP8 | 0.00234 | 0 | 0 | 0 | 0 | 0 | 0 | 0
*OH | COMP9 | 0.02733 | 0 | 0 | 0 | 0 | 0 | 0 | 0
*O2 | COMP10 | 0.00551 | 0 | 0 | 0 | 0 | 0 | 0 | 0
*CO | COMP1,shift | 0.12099 | 0.11565 | 0.11436 | 0.10232 | 0.08763 | 0.08344 | 0.06378 | 0.04702
*CO2 | COMP2,shift | 0.09251 | 0.09988 | 0.10164 | 0.11713 | 0.1324 | 0.1366 | 0.15626 | 0.17302
*H | COMP3,shift | 0.01049 | 0.00793 | 0.00733 | 0.00189 | 7e-05 | 3e-05 | 0 | 0
*H2 | COMP4,shift | 0.06733 | 0.06439 | 0.06382 | 0.06379 | 0.0778 | 0.082 | 0.10168 | 0.11844
H2O | COMP5,shift | 0.40693 | 0.41973 | 0.42259 | 0.4408 | 0.43043 | 0.42627 | 0.40662 | 0.38986
*NO | COMP6,shift | 0.00599 | 0.00387 | 0.0034 | 0.00032 | 0 | 0 | 0 | 0
*N2 | COMP7,shift | 0.26057 | 0.26415 | 0.26495 | 0.27076 | 0.27164 | 0.27165 | 0.27165 | 0.27165
*O | COMP8,shift | 0.00234 | 0.00135 | 0.00114 | 5e-05 | 0 | 0 | 0 | 0
*OH | COMP9,shift | 0.02733 | 0.01959 | 0.01777 | 0.00279 | 3e-05 | 1e-05 | 0 | 0
*O2 | COMP10,shift | 0.00551 | 0.00346 | 0.00299 | 0.00014 | 0 | 0 | 0 | 0
2.9 | Pressure ratio | 1 | 1.7401 | 2 | 10 | 68.05 | 100 | 400 | 1000
| T.froz | 3290.36 | 2978.57 | 2918.21 | 2191.31 | 1526.72 | 1414.97 | 1063.29 | 870.34
| T.shift | 3290.36 | 3115.19 | 3070.64 | 2588.84 | 1955.39 | 1829.43 | 1425.37 | 1200.86
| M,froz | 23.917 | 23.917 | 23.917 | 23.917 | 23.917 | 23.917 | 23.917 | 23.917
| M,shift | 23.917 | 24.179 | 24.244 | 24.866 | 25.114 | 25.119 | 25.121 | 25.121
| Ae/At,froz | 0 | 1 | 1.0092 | 2.2243 | 8.4255 | 11.157 | 31.065 | 61.359
| Ae/At,shift | 0 | 1 | 1.0148 | 2.398 | 9.5574 | 12.735 | 36.437 | 73.715
| c*,froz(m/s) | 0 | 1644.6 | 1644.6 | 1644.6 | 1644.6 | 1644.6 | 1644.6 | 1644.6
| c*,shift | 0 | 1682.4 | 1682.4 | 1682.4 | 1682.4 | 1682.4 | 1682.4 | 1682.4
| cf, froz | 0 | 0.6808 | 0.7433 | 1.2663 | 1.5849 | 1.6302 | 1.7598 | 1.8232
| cf, shift | 0 | 0.6554 | 0.7333 | 1.2754 | 1.6285 | 1.68 | 1.8297 | 1.9049
| Isp,froz | 0 | 1119.6 | 1222.5 | 2082.5 | 2606.6 | 2681 | 2894.1 | 2998.4
| Isp,shift | 0 | 1102.7 | 1233.6 | 2145.7 | 2739.8 | 2826.4 | 3078.3 | 3204.8
*CO | COMP1 | 0.0931 | 0 | 0 | 0 | 0 | 0 | 0 | 0
*CO2 | COMP2 | 0.11098 | 0 | 0 | 0 | 0 | 0 | 0 | 0
*H | COMP3 | 0.00897 | 0 | 0 | 0 | 0 | 0 | 0 | 0
*H2 | COMP4 | 0.04351 | 0 | 0 | 0 | 0 | 0 | 0 | 0
H2O | COMP5 | 0.41215 | 0 | 0 | 0 | 0 | 0 | 0 | 0
*NO | COMP6 | 0.01035 | 0 | 0 | 0 | 0 | 0 | 0 | 0
*N2 | COMP7 | 0.26407 | 0 | 0 | 0 | 0 | 0 | 0 | 0
*O | COMP8 | 0.00421 | 0 | 0 | 0 | 0 | 0 | 0 | 0
*OH | COMP9 | 0.03716 | 0 | 0 | 0 | 0 | 0 | 0 | 0
*O2 | COMP10 | 0.01549 | 0 | 0 | 0 | 0 | 0 | 0 | 0
*CO | COMP1,shift | 0.0931 | 0.08529 | 0.08323 | 0.06195 | 0.04918 | 0.04719 | 0.03772 | 0.0292
*CO2 | COMP2,shift | 0.11098 | 0.12102 | 0.12365 | 0.15023 | 0.16512 | 0.16714 | 0.17664 | 0.18516
*H | COMP3,shift | 0.00897 | 0.00699 | 0.00652 | 0.00241 | 0.00021 | 0.0001 | 0 | 0
*H2 | COMP4,shift | 0.04351 | 0.03938 | 0.03836 | 0.02961 | 0.03175 | 0.03366 | 0.04312 | 0.05165
H2O | COMP5,shift | 0.41215 | 0.4263 | 0.42983 | 0.4622 | 0.47067 | 0.46901 | 0.45971 | 0.45118
*NO | COMP6,shift | 0.01035 | 0.00776 | 0.00714 | 0.00186 | 3e-05 | 1e-05 | 0 | 0
*N2 | COMP7,shift | 0.26407 | 0.26831 | 0.26936 | 0.279 | 0.28271 | 0.28277 | 0.2828 | 0.2828
*O | COMP8,shift | 0.00421 | 0.00293 | 0.00263 | 0.00045 | 0 | 0 | 0 | 0
*OH | COMP9,shift | 0.03716 | 0.02958 | 0.02768 | 0.00943 | 0.00033 | 0.00011 | 0 | 0
*O2 | COMP10,shift | 0.01549 | 0.01244 | 0.01161 | 0.00286 | 1e-05 | 0 | 0 | 0
3.1 | Pressure ratio | 1 | 1.7401 | 2 | 10 | 68.05 | 100 | 400 | 1000
| T.froz | 3281.53 | 2972.24 | 2912.08 | 2189.88 | 1528.84 | 1417.6 | 1067.29 | 874.85
| T.shift | 3281.53 | 3111.03 | 3067.5 | 2615.24 | 2080.86 | 1961.07 | 1543.17 | 1304.32
| M,froz | 24.37 | 24.37 | 24.37 | 24.37 | 24.37 | 24.37 | 24.37 | 24.37
| M,shift | 24.37 | 24.641 | 24.71 | 25.407 | 25.915 | 25.945 | 25.962 | 25.963
| Ae/At,froz | 0 | 1 | 1.0093 | 2.227 | 8.4498 | 11.193 | 31.218 | 61.738
| Ae/At,shift | 0 | 1 | 1.015 | 2.4164 | 9.9973 | 13.388 | 38.517 | 78.031
| c*,froz(m/s) | 0 | 1627.6 | 1627.6 | 1627.6 | 1627.6 | 1627.6 | 1627.6 | 1627.6
| c*,shift | 0 | 1665.8 | 1665.8 | 1665.8 | 1665.8 | 1665.8 | 1665.8 | 1665.8
| cf, froz | 0 | 0.6804 | 0.7432 | 1.2664 | 1.5857 | 1.6311 | 1.7612 | 1.8249
| cf, shift | 0 | 0.6545 | 0.7329 | 1.2764 | 1.6377 | 1.6917 | 1.8496 | 1.9291
| Isp,froz | 0 | 1107.4 | 1209.6 | 2061.2 | 2580.9 | 2654.8 | 2866.6 | 2970.3
| Isp,shift | 0 | 1090.2 | 1220.9 | 2126.2 | 2728 | 2818 | 3081 | 3213.5
*CO | COMP1 | 0.0773 | 0 | 0 | 0 | 0 | 0 | 0 | 0
*CO2 | COMP2 | 0.12051 | 0 | 0 | 0 | 0 | 0 | 0 | 0
*H | COMP3 | 0.00766 | 0 | 0 | 0 | 0 | 0 | 0 | 0
*H2 | COMP4 | 0.03324 | 0 | 0 | 0 | 0 | 0 | 0 | 0
H2O | COMP5 | 0.41102 | 0 | 0 | 0 | 0 | 0 | 0 | 0
*NO | COMP6 | 0.0131 | 0 | 0 | 0 | 0 | 0 | 0 | 0
*N2 | COMP7 | 0.26558 | 0 | 0 | 0 | 0 | 0 | 0 | 0
*O | COMP8 | 0.00522 | 0 | 0 | 0 | 0 | 0 | 0 | 0
*OH | COMP9 | 0.04123 | 0 | 0 | 0 | 0 | 0 | 0 | 0
*O2 | COMP10 | 0.02513 | 0 | 0 | 0 | 0 | 0 | 0 | 0
*CO | COMP1,shift | 0.0773 | 0.06857 | 0.06622 | 0.04056 | 0.01911 | 0.01755 | 0.01416 | 0.01135
*CO2 | COMP2,shift | 0.12051 | 0.13143 | 0.13434 | 0.16566 | 0.19123 | 0.19304 | 0.19657 | 0.19938
*H | COMP3,shift | 0.00766 | 0.00594 | 0.00552 | 0.00206 | 0.00028 | 0.00015 | 1e-05 | 0
*H2 | COMP4,shift | 0.03324 | 0.02909 | 0.02802 | 0.01743 | 0.01 | 0.01001 | 0.01267 | 0.01547
H2O | COMP5,shift | 0.41102 | 0.42497 | 0.42852 | 0.46315 | 0.48743 | 0.48854 | 0.48667 | 0.48387
*NO | COMP6,shift | 0.0131 | 0.01031 | 0.00964 | 0.00373 | 0.00031 | 0.00011 | 0 | 0
*N2 | COMP7,shift | 0.26558 | 0.27 | 0.27112 | 0.28185 | 0.28924 | 0.28967 | 0.28992 | 0.28992
*O | COMP8,shift | 0.00522 | 0.00384 | 0.00352 | 0.00097 | 3e-05 | 1e-05 | 0 | 0
*OH | COMP9,shift | 0.04123 | 0.03379 | 0.03191 | 0.01408 | 0.00174 | 0.00077 | 1e-05 | 0
*O2 | COMP10,shift | 0.02513 | 0.02205 | 0.02118 | 0.01051 | 0.00063 | 0.00016 | 0 | 0
3.4 | Pressure ratio | 1 | 1.7401 | 2 | 10 | 68.05 | 100 | 400 | 1000
| T.froz | 3246.98 | 2942.09 | 2882.6 | 2169.77 | 1516.72 | 1406.77 | 1060.45 | 870.09
| T.shift | 3246.98 | 3077.45 | 3034.08 | 2579.95 | 2039.72 | 1924.64 | 1521.45 | 1285
| M,froz | 24.941 | 24.941 | 24.941 | 24.941 | 24.941 | 24.941 | 24.941 | 24.941
| M,shift | 24.941 | 25.209 | 25.278 | 25.956 | 26.426 | 26.46 | 26.496 | 26.498
| Ae/At,froz | 0 | 1 | 1.0093 | 2.2287 | 8.4651 | 11.216 | 31.316 | 61.986
| Ae/At,shift | 0 | 1 | 1.015 | 2.4136 | 9.9474 | 13.337 | 38.52 | 77.972
| c*,froz(m/s) | 0 | 1600.8 | 1600.8 | 1600.8 | 1600.8 | 1600.8 | 1600.8 | 1600.8
| c*,shift | 0 | 1638 | 1638 | 1638 | 1638 | 1638 | 1638 | 1638
| cf, froz | 0 | 0.6801 | 0.7431 | 1.2665 | 1.5861 | 1.6316 | 1.7621 | 1.826
| cf, shift | 0 | 0.6544 | 0.7329 | 1.2762 | 1.6363 | 1.6901 | 1.8478 | 1.9273
| Isp,froz | 0 | 1088.7 | 1189.5 | 2027.4 | 2539.1 | 2611.9 | 2820.7 | 2923.1
| Isp,shift | 0 | 1072 | 1200.5 | 2090.4 | 2680.3 | 2768.4 | 3026.7 | 3157
*CO | COMP1 | 0.05785 | 0 | 0 | 0 | 0 | 0 | 0 | 0
*CO2 | COMP2 | 0.13079 | 0 | 0 | 0 | 0 | 0 | 0 | 0
*H | COMP3 | 0.0058 | 0 | 0 | 0 | 0 | 0 | 0 | 0
*H2 | COMP4 | 0.02282 | 0 | 0 | 0 | 0 | 0 | 0 | 0
H2O | COMP5 | 0.40603 | 0 | 0 | 0 | 0 | 0 | 0 | 0
*NO | COMP6 | 0.01655 | 0 | 0 | 0 | 0 | 0 | 0 | 0
*N2 | COMP7 | 0.26724 | 0 | 0 | 0 | 0 | 0 | 0 | 0
*O | COMP8 | 0.00617 | 0 | 0 | 0 | 0 | 0 | 0 | 0
*OH | COMP9 | 0.04399 | 0 | 0 | 0 | 0 | 0 | 0 | 0
*O2 | COMP10 | 0.04277 | 0 | 0 | 0 | 0 | 0 | 0 | 0
*CO | COMP1,shift | 0.05785 | 0.04876 | 0.04635 | 0.02091 | 0.00229 | 0.00105 | 2e-05 | 0
*CO2 | COMP2,shift | 0.13079 | 0.14191 | 0.14484 | 0.1754 | 0.19758 | 0.19908 | 0.20038 | 0.20041
*H | COMP3,shift | 0.0058 | 0.00436 | 0.00402 | 0.00124 | 7e-05 | 3e-05 | 0 | 0
*H2 | COMP4,shift | 0.02282 | 0.01906 | 0.0181 | 0.00845 | 0.00117 | 0.00059 | 2e-05 | 0
H2O | COMP5,shift | 0.40603 | 0.41913 | 0.42246 | 0.45483 | 0.47776 | 0.47966 | 0.4819 | 0.48205
*NO | COMP6,shift | 0.01655 | 0.01348 | 0.01273 | 0.00611 | 0.00177 | 0.00128 | 0.00028 | 8e-05
*N2 | COMP7,shift | 0.26724 | 0.27174 | 0.27287 | 0.28367 | 0.29102 | 0.29166 | 0.29255 | 0.29267
*O | COMP8,shift | 0.00617 | 0.00467 | 0.00431 | 0.00143 | 0.00014 | 7e-05 | 0 | 0
*OH | COMP9,shift | 0.04399 | 0.0365 | 0.03461 | 0.01659 | 0.00357 | 0.00223 | 0.00022 | 3e-05
*O2 | COMP10,shift | 0.04277 | 0.0404 | 0.03971 | 0.03137 | 0.02463 | 0.02436 | 0.02462 | 0.02475

## hydrocarbon
<mixture ratio> |  | CHAMBER | THROAT | EXIT1 | EXIT2 | EXIT3 | EXIT4 | EXIT5 | EXIT6
3 | Pressure ratio | 1 | 1.7401 | 2 | 10 | 68.05 | 100 | 400 | 1000
| T.froz | 3484.52 | 3143.16 | 3079.01 | 2288.63 | 1569.05 | 1448.52 | 1071.11 | 866.35
| T.shift | 3484.52 | 3266.18 | 3213.52 | 2591.91 | 1872.9 | 1743.96 | 1340.19 | 1124.59
| M,froz | 16.44 | 16.44 | 16.44 | 16.44 | 16.44 | 16.44 | 16.44 | 16.44
| M,shift | 16.44 | 16.609 | 16.647 | 16.961 | 17.049 | 17.051 | 17.053 | 17.053
| Ae/At,froz | 0 | 1 | 1.0087 | 2.2054 | 8.2426 | 10.878 | 29.865 | 58.366
| Ae/At,shift | 0 | 1 | 1.0129 | 2.3223 | 8.9818 | 11.93 | 33.817 | 68.291
| c*,froz(m/s) | 0 | 2036.6 | 2036.6 | 2036.6 | 2036.6 | 2036.6 | 2036.6 | 2036.6
| c*,shift | 0 | 2075 | 2075 | 2075 | 2075 | 2075 | 2075 | 2075
| cf, froz | 0 | 0.6835 | 0.7444 | 1.2654 | 1.5795 | 1.6237 | 1.7493 | 1.8099
| cf, shift | 0 | 0.6628 | 0.7361 | 1.2707 | 1.6072 | 1.6555 | 1.7951 | 1.8648
| Isp,froz | 0 | 1391.9 | 1516 | 2577 | 3216.9 | 3306.9 | 3562.6 | 3686.1
| Isp,shift | 0 | 1375.4 | 1527.3 | 2636.8 | 3334.9 | 3435.2 | 3724.8 | 3869.4
*CO | COMP1 | 0.18113 | 0 | 0 | 0 | 0 | 0 | 0 | 0
*CO2 | COMP2 | 0.03762 | 0 | 0 | 0 | 0 | 0 | 0 | 0
*H | COMP3 | 0.03457 | 0 | 0 | 0 | 0 | 0 | 0 | 0
*H2 | COMP4 | 0.25275 | 0 | 0 | 0 | 0 | 0 | 0 | 0
H2O | COMP5 | 0.43344 | 0 | 0 | 0 | 0 | 0 | 0 | 0
*NO | COMP6 | 0.0012 | 0 | 0 | 0 | 0 | 0 | 0 | 0
*N2 | COMP7 | 0.02675 | 0 | 0 | 0 | 0 | 0 | 0 | 0
*O | COMP8 | 0.00215 | 0 | 0 | 0 | 0 | 0 | 0 | 0
*OH | COMP9 | 0.02898 | 0 | 0 | 0 | 0 | 0 | 0 | 0
*O2 | COMP10 | 0.00142 | 0 | 0 | 0 | 0 | 0 | 0 | 0
*CO | COMP1,shift | 0.18113 | 0.18079 | 0.18067 | 0.17701 | 0.16255 | 0.15766 | 0.13253 | 0.10838
*CO2 | COMP2,shift | 0.03762 | 0.04021 | 0.04084 | 0.04867 | 0.06431 | 0.06923 | 0.09438 | 0.11852
*H | COMP3,shift | 0.03457 | 0.02692 | 0.0251 | 0.0073 | 0.00034 | 0.00014 | 0 | 0
*H2 | COMP4,shift | 0.25275 | 0.25442 | 0.25497 | 0.26529 | 0.28375 | 0.28878 | 0.31401 | 0.33816
H2O | COMP5,shift | 0.43344 | 0.44726 | 0.45022 | 0.47014 | 0.46063 | 0.45581 | 0.43072 | 0.40657
*NO | COMP6,shift | 0.0012 | 0.00074 | 0.00065 | 7e-05 | 0 | 0 | 0 | 0
*N2 | COMP7,shift | 0.02675 | 0.02725 | 0.02736 | 0.02818 | 0.02836 | 0.02836 | 0.02836 | 0.02836
*O | COMP8,shift | 0.00215 | 0.00119 | 0.00101 | 5e-05 | 0 | 0 | 0 | 0
*OH | COMP9,shift | 0.02898 | 0.0204 | 0.01848 | 0.00326 | 5e-05 | 1e-05 | 0 | 0
*O2 | COMP10,shift | 0.00142 | 0.00081 | 0.00069 | 4e-05 | 0 | 0 | 0 | 0
3.3 | Pressure ratio | 1 | 1.7401 | 2 | 10 | 68.05 | 100 | 400 | 1000
| T.froz | 3554.43 | 3211.64 | 3146.29 | 2349.21 | 1620.98 | 1498.64 | 1114.35 | 904.68
| T.shift | 3554.43 | 3348.59 | 3297.79 | 2717.54 | 2014.44 | 1881.79 | 1457.94 | 1226.77
| M,froz | 16.849 | 16.849 | 16.849 | 16.849 | 16.849 | 16.849 | 16.849 | 16.849
| M,shift | 16.849 | 17.043 | 17.089 | 17.499 | 17.658 | 17.663 | 17.667 | 17.667
| Ae/At,froz | 0 | 1 | 1.0089 | 2.2137 | 8.3175 | 10.99 | 30.318 | 59.444
| Ae/At,shift | 0 | 1 | 1.0137 | 2.3551 | 9.2676 | 12.337 | 35.17 | 71.134
| c*,froz(m/s) | 0 | 2034 | 2034 | 2034 | 2034 | 2034 | 2034 | 2034
| c*,shift | 0 | 2075.5 | 2075.5 | 2075.5 | 2075.5 | 2075.5 | 2075.5 | 2075.5
| cf, froz | 0 | 0.6822 | 0.7439 | 1.2657 | 1.5818 | 1.6264 | 1.7536 | 1.8152
| cf, shift | 0 | 0.6598 | 0.7349 | 1.2728 | 1.6169 | 1.6668 | 1.8116 | 1.8841
| Isp,froz | 0 | 1387.6 | 1513.1 | 2574.5 | 3217.5 | 3308.2 | 3566.8 | 3692.2
| Isp,shift | 0 | 1369.3 | 1525.3 | 2641.6 | 3355.8 | 3459.4 | 3759.9 | 3910.5
*CO | COMP1 | 0.16706 | 0 | 0 | 0 | 0 | 0 | 0 | 0
*CO2 | COMP2 | 0.0415 | 0 | 0 | 0 | 0 | 0 | 0 | 0
*H | COMP3 | 0.03782 | 0 | 0 | 0 | 0 | 0 | 0 | 0
*H2 | COMP4 | 0.22112 | 0 | 0 | 0 | 0 | 0 | 0 | 0
H2O | COMP5 | 0.45912 | 0 | 0 | 0 | 0 | 0 | 0 | 0
*NO | COMP6 | 0.00178 | 0 | 0 | 0 | 0 | 0 | 0 | 0
*N2 | COMP7 | 0.02518 | 0 | 0 | 0 | 0 | 0 | 0 | 0
*O | COMP8 | 0.00368 | 0 | 0 | 0 | 0 | 0 | 0 | 0
*OH | COMP9 | 0.03983 | 0 | 0 | 0 | 0 | 0 | 0 | 0
*O2 | COMP10 | 0.00293 | 0 | 0 | 0 | 0 | 0 | 0 | 0
*CO | COMP1,shift | 0.16706 | 0.16637 | 0.16617 | 0.16246 | 0.15046 | 0.14633 | 0.12515 | 0.10475
*CO2 | COMP2,shift | 0.0415 | 0.04459 | 0.04536 | 0.05414 | 0.06811 | 0.0723 | 0.09354 | 0.11394
*H | COMP3,shift | 0.03782 | 0.03085 | 0.02912 | 0.01102 | 0.00088 | 0.00041 | 1e-05 | 0
*H2 | COMP4,shift | 0.22112 | 0.22083 | 0.2209 | 0.22667 | 0.24312 | 0.24753 | 0.26897 | 0.28937
H2O | COMP5,shift | 0.45912 | 0.47603 | 0.47995 | 0.51109 | 0.5099 | 0.50602 | 0.485 | 0.4646
*NO | COMP6,shift | 0.00178 | 0.00121 | 0.00108 | 0.00018 | 0 | 0 | 0 | 0
*N2 | COMP7,shift | 0.02518 | 0.02577 | 0.0259 | 0.02699 | 0.02732 | 0.02733 | 0.02734 | 0.02734
*O | COMP8,shift | 0.00368 | 0.0023 | 0.00201 | 0.0002 | 0 | 0 | 0 | 0
*OH | COMP9,shift | 0.03983 | 0.03013 | 0.02781 | 0.00707 | 0.00021 | 8e-05 | 0 | 0
*O2 | COMP10,shift | 0.00293 | 0.00192 | 0.0017 | 0.00018 | 0 | 0 | 0 | 0
3.6 | Pressure ratio | 1 | 1.7401 | 2 | 10 | 68.05 | 100 | 400 | 1000
| T.froz | 3603.54 | 3260.19 | 3194.04 | 2393.04 | 1659.27 | 1535.72 | 1146.76 | 933.67
| T.shift | 3603.54 | 3407.14 | 3358 | 2815.52 | 2143.44 | 2009.64 | 1570.9 | 1326.47
| M,froz | 17.203 | 17.203 | 17.203 | 17.203 | 17.203 | 17.203 | 17.203 | 17.203
| M,shift | 17.203 | 17.417 | 17.47 | 17.967 | 18.216 | 18.228 | 18.239 | 18.239
| Ae/At,froz | 0 | 1 | 1.0091 | 2.22 | 8.3747 | 11.076 | 30.666 | 60.276
| Ae/At,shift | 0 | 1 | 1.0142 | 2.3815 | 9.5415 | 12.734 | 36.527 | 74.049
| c*,froz(m/s) | 0 | 2028.6 | 2028.6 | 2028.6 | 2028.6 | 2028.6 | 2028.6 | 2028.6
| c*,shift | 0 | 2072 | 2072 | 2072 | 2072 | 2072 | 2072 | 2072
| cf, froz | 0 | 0.6813 | 0.7435 | 1.266 | 1.5836 | 1.6285 | 1.7569 | 1.8193
| cf, shift | 0 | 0.6576 | 0.7341 | 1.2744 | 1.6253 | 1.6768 | 1.8267 | 1.9022
| Isp,froz | 0 | 1382 | 1508.3 | 2568.2 | 3212.4 | 3303.6 | 3563.9 | 3690.6
| Isp,shift | 0 | 1362.5 | 1521 | 2640.5 | 3367.7 | 3474.3 | 3784.9 | 3941.2
*CO | COMP1 | 0.15416 | 0 | 0 | 0 | 0 | 0 | 0 | 0
*CO2 | COMP2 | 0.04489 | 0 | 0 | 0 | 0 | 0 | 0 | 0
*H | COMP3 | 0.03953 | 0 | 0 | 0 | 0 | 0 | 0 | 0
*H2 | COMP4 | 0.19523 | 0 | 0 | 0 | 0 | 0 | 0 | 0
H2O | COMP5 | 0.47904 | 0 | 0 | 0 | 0 | 0 | 0 | 0
*NO | COMP6 | 0.00238 | 0 | 0 | 0 | 0 | 0 | 0 | 0
*N2 | COMP7 | 0.02369 | 0 | 0 | 0 | 0 | 0 | 0 | 0
*O | COMP8 | 0.00549 | 0 | 0 | 0 | 0 | 0 | 0 | 0
*OH | COMP9 | 0.05043 | 0 | 0 | 0 | 0 | 0 | 0 | 0
*O2 | COMP10 | 0.00516 | 0 | 0 | 0 | 0 | 0 | 0 | 0
*CO | COMP1,shift | 0.15416 | 0.15303 | 0.15271 | 0.14822 | 0.13798 | 0.13452 | 0.11664 | 0.09941
*CO2 | COMP2,shift | 0.04489 | 0.0485 | 0.04943 | 0.05967 | 0.07278 | 0.07638 | 0.0944 | 0.11163
*H | COMP3,shift | 0.03953 | 0.03323 | 0.03163 | 0.01449 | 0.00183 | 0.00096 | 5e-05 | 0
*H2 | COMP4,shift | 0.19523 | 0.19323 | 0.19283 | 0.19322 | 0.2064 | 0.2103 | 0.2287 | 0.24596
H2O | COMP5,shift | 0.47904 | 0.49829 | 0.50297 | 0.5444 | 0.55393 | 0.55118 | 0.53383 | 0.51662
*NO | COMP6,shift | 0.00238 | 0.00173 | 0.00158 | 0.00037 | 1e-05 | 0 | 0 | 0
*N2 | COMP7,shift | 0.02369 | 0.02433 | 0.02448 | 0.0258 | 0.02634 | 0.02636 | 0.02638 | 0.02638
*O | COMP8,shift | 0.00549 | 0.00376 | 0.00337 | 0.00054 | 0 | 0 | 0 | 0
*OH | COMP9,shift | 0.05043 | 0.04015 | 0.03759 | 0.01267 | 0.0007 | 0.00029 | 0 | 0
*O2 | COMP10,shift | 0.00516 | 0.00375 | 0.00341 | 0.00061 | 0 | 0 | 0 | 0
3.9 | Pressure ratio | 1 | 1.7401 | 2 | 10 | 68.05 | 100 | 400 | 1000
| T.froz | 3637.59 | 3294.27 | 3227.57 | 2424.54 | 1687.35 | 1563.01 | 1170.92 | 955.46
| T.shift | 3637.59 | 3448.09 | 3400.29 | 2889.06 | 2258.6 | 2126.76 | 1679.12 | 1423.44
| M,froz | 17.51 | 17.51 | 17.51 | 17.51 | 17.51 | 17.51 | 17.51 | 17.51
| M,shift | 17.51 | 17.74 | 17.798 | 18.369 | 18.723 | 18.746 | 18.771 | 18.772
| Ae/At,froz | 0 | 1 | 1.0092 | 2.2249 | 8.4186 | 11.142 | 30.934 | 60.922
| Ae/At,shift | 0 | 1 | 1.0147 | 2.4016 | 9.7956 | 13.113 | 37.875 | 76.986
| c*,froz(m/s) | 0 | 2021.5 | 2021.5 | 2021.5 | 2021.5 | 2021.5 | 2021.5 | 2021.5
| c*,shift | 0 | 2066 | 2066 | 2066 | 2066 | 2066 | 2066 | 2066
| cf, froz | 0 | 0.6805 | 0.7432 | 1.2663 | 1.5849 | 1.6301 | 1.7594 | 1.8224
| cf, shift | 0 | 0.656 | 0.7335 | 1.2756 | 1.6324 | 1.6853 | 1.8402 | 1.9186
| Isp,froz | 0 | 1375.7 | 1502.4 | 2559.7 | 3203.9 | 3295.3 | 3556.6 | 3684
| Isp,shift | 0 | 1355.4 | 1515.5 | 2635.5 | 3372.5 | 3481.8 | 3802 | 3963.8
*CO | COMP1 | 0.14243 | 0 | 0 | 0 | 0 | 0 | 0 | 0
*CO2 | COMP2 | 0.04776 | 0 | 0 | 0 | 0 | 0 | 0 | 0
*H | COMP3 | 0.04011 | 0 | 0 | 0 | 0 | 0 | 0 | 0
*H2 | COMP4 | 0.17403 | 0 | 0 | 0 | 0 | 0 | 0 | 0
H2O | COMP5 | 0.49456 | 0 | 0 | 0 | 0 | 0 | 0 | 0
*NO | COMP6 | 0.00298 | 0 | 0 | 0 | 0 | 0 | 0 | 0
*N2 | COMP7 | 0.02228 | 0 | 0 | 0 | 0 | 0 | 0 | 0
*O | COMP8 | 0.00746 | 0 | 0 | 0 | 0 | 0 | 0 | 0
*OH | COMP9 | 0.06028 | 0 | 0 | 0 | 0 | 0 | 0 | 0
*O2 | COMP10 | 0.0081 | 0 | 0 | 0 | 0 | 0 | 0 | 0
*CO | COMP1,shift | 0.14243 | 0.14083 | 0.14038 | 0.1346 | 0.12516 | 0.12229 | 0.10727 | 0.09274
*CO2 | COMP2,shift | 0.04776 | 0.05186 | 0.05295 | 0.06493 | 0.07821 | 0.08134 | 0.09663 | 0.11117
*H | COMP3,shift | 0.04011 | 0.03437 | 0.0329 | 0.01718 | 0.00322 | 0.00186 | 0.00013 | 1e-05
*H2 | COMP4,shift | 0.17403 | 0.17068 | 0.1699 | 0.16508 | 0.1734 | 0.17675 | 0.19257 | 0.20716
H2O | COMP5,shift | 0.49456 | 0.51548 | 0.52073 | 0.57059 | 0.59265 | 0.59143 | 0.5779 | 0.56343
*NO | COMP6,shift | 0.00298 | 0.00227 | 0.0021 | 0.00064 | 3e-05 | 1e-05 | 0 | 0
*N2 | COMP7,shift | 0.02228 | 0.02295 | 0.02312 | 0.02462 | 0.02541 | 0.02545 | 0.02549 | 0.02549
*O | COMP8,shift | 0.00746 | 0.00545 | 0.00497 | 0.00116 | 2e-05 | 1e-05 | 0 | 0
*OH | COMP9,shift | 0.06028 | 0.04976 | 0.04707 | 0.0196 | 0.00187 | 0.00087 | 2e-05 | 0
*O2 | COMP10,shift | 0.0081 | 0.00634 | 0.00589 | 0.0016 | 3e-05 | 1e-05 | 0 | 0
4.2 | Pressure ratio | 1 | 1.7401 | 2 | 10 | 68.05 | 100 | 400 | 1000
| T.froz | 3660.78 | 3317.85 | 3250.79 | 2447 | 1707.85 | 1583.01 | 1188.86 | 971.78
| T.shift | 3660.78 | 3476.23 | 3429.43 | 2942.13 | 2358.05 | 2231.59 | 1782.6 | 1517.61
| M,froz | 17.778 | 17.778 | 17.778 | 17.778 | 17.778 | 17.778 | 17.778 | 17.778
| M,shift | 17.778 | 18.02 | 18.083 | 18.713 | 19.178 | 19.218 | 19.267 | 19.27
| Ae/At,froz | 0 | 1 | 1.0094 | 2.2287 | 8.4527 | 11.193 | 31.143 | 61.425
| Ae/At,shift | 0 | 1 | 1.0149 | 2.4162 | 10.021 | 13.462 | 39.203 | 79.92
| c*,froz(m/s) | 0 | 2013.6 | 2013.6 | 2013.6 | 2013.6 | 2013.6 | 2013.6 | 2013.6
| c*,shift | 0 | 2058.7 | 2058.7 | 2058.7 | 2058.7 | 2058.7 | 2058.7 | 2058.7
| cf, froz | 0 | 0.68 | 0.743 | 1.2664 | 1.586 | 1.6314 | 1.7613 | 1.8249
| cf, shift | 0 | 0.655 | 0.7331 | 1.2765 | 1.6379 | 1.6921 | 1.8519 | 1.9331
| Isp,froz | 0 | 1369.1 | 1496.1 | 2550.1 | 3193.4 | 3284.8 | 3546.6 | 3674.5
| Isp,shift | 0 | 1348.4 | 1509.3 | 2628 | 3372 | 3483.6 | 3812.6 | 3979.8
*CO | COMP1 | 0.13182 | 0 | 0 | 0 | 0 | 0 | 0 | 0
*CO2 | COMP2 | 0.05015 | 0 | 0 | 0 | 0 | 0 | 0 | 0
*H | COMP3 | 0.03994 | 0 | 0 | 0 | 0 | 0 | 0 | 0
*H2 | COMP4 | 0.1566 | 0 | 0 | 0 | 0 | 0 | 0 | 0
H2O | COMP5 | 0.50674 | 0 | 0 | 0 | 0 | 0 | 0 | 0
*NO | COMP6 | 0.00354 | 0 | 0 | 0 | 0 | 0 | 0 | 0
*N2 | COMP7 | 0.02098 | 0 | 0 | 0 | 0 | 0 | 0 | 0
*O | COMP8 | 0.00945 | 0 | 0 | 0 | 0 | 0 | 0 | 0
*OH | COMP9 | 0.06911 | 0 | 0 | 0 | 0 | 0 | 0 | 0
*O2 | COMP10 | 0.01167 | 0 | 0 | 0 | 0 | 0 | 0 | 0
*CO | COMP1,shift | 0.13182 | 0.12977 | 0.12919 | 0.12188 | 0.11211 | 0.10968 | 0.09719 | 0.08502
*CO2 | COMP2,shift | 0.05015 | 0.05468 | 0.05589 | 0.06965 | 0.08419 | 0.08703 | 0.10002 | 0.11222
*H | COMP3,shift | 0.03994 | 0.03463 | 0.03326 | 0.01893 | 0.0049 | 0.0031 | 0.0003 | 3e-05
*H2 | COMP4,shift | 0.1566 | 0.15225 | 0.15116 | 0.14196 | 0.14416 | 0.14674 | 0.16008 | 0.17239
H2O | COMP5,shift | 0.50674 | 0.52879 | 0.53445 | 0.5906 | 0.62571 | 0.62661 | 0.61768 | 0.60568
*NO | COMP6,shift | 0.00354 | 0.00279 | 0.00261 | 0.00097 | 8e-05 | 4e-05 | 0 | 0
*N2 | COMP7,shift | 0.02098 | 0.02166 | 0.02183 | 0.02346 | 0.0245 | 0.02457 | 0.02465 | 0.02465
*O | COMP8,shift | 0.00945 | 0.00722 | 0.00668 | 0.00205 | 8e-05 | 3e-05 | 0 | 0
*OH | COMP9,shift | 0.06911 | 0.05855 | 0.0558 | 0.02712 | 0.00411 | 0.00216 | 8e-05 | 0
*O2 | COMP10,shift | 0.01167 | 0.00966 | 0.00912 | 0.00338 | 0.00015 | 5e-05 | 0 | 0
4.5 | Pressure ratio | 1 | 1.7401 | 2 | 10 | 68.05 | 100 | 400 | 1000
| T.froz | 3676.16 | 3333.83 | 3266.55 | 2462.83 | 1722.72 | 1597.59 | 1202.12 | 983.95
| T.shift | 3676.16 | 3495.1 | 3449.04 | 2979.02 | 2439.64 | 2321.84 | 1881.11 | 1609.02
| M,froz | 18.015 | 18.015 | 18.015 | 18.015 | 18.015 | 18.015 | 18.015 | 18.015
| M,shift | 18.015 | 18.266 | 18.331 | 19.006 | 19.578 | 19.64 | 19.728 | 19.736
| Ae/At,froz | 0 | 1 | 1.0094 | 2.2317 | 8.4794 | 11.233 | 31.306 | 61.82
| Ae/At,shift | 0 | 1 | 1.0151 | 2.4264 | 10.21 | 13.77 | 40.503 | 82.838
| c*,froz(m/s) | 0 | 2005.3 | 2005.3 | 2005.3 | 2005.3 | 2005.3 | 2005.3 | 2005.3
| c*,shift | 0 | 2050.7 | 2050.7 | 2050.7 | 2050.7 | 2050.7 | 2050.7 | 2050.7
| cf, froz | 0 | 0.7428 | 1.2666 | 1.5868 | 1.6323 | 1.7629 | 1.8268
| cf, shift | 0 | 0.6542 | 0.7329 | 1.2771 | 1.642 | 1.6974 | 1.8617 | 1.9457
| Isp,froz | 0 | 1362.6 | 1489.6 | 2539.9 | 3182 | 3273.3 | 3535.1 | 3663.2
| Isp,shift | 0 | 1341.6 | 1502.9 | 2619.1 | 3367.4 | 3480.9 | 3817.9 | 3990.2
*CO | COMP1 | 0.12225 | 0 | 0 | 0 | 0 | 0 | 0 | 0
*CO2 | COMP2 | 0.05209 | 0 | 0 | 0 | 0 | 0 | 0 | 0
*H | COMP3 | 0.03928 | 0 | 0 | 0 | 0 | 0 | 0 | 0
*H2 | COMP4 | 0.14215 | 0 | 0 | 0 | 0 | 0 | 0 | 0
H2O | COMP5 | 0.5164 | 0 | 0 | 0 | 0 | 0 | 0 | 0
*NO | COMP6 | 0.00404 | 0 | 0 | 0 | 0 | 0 | 0 | 0
*N2 | COMP7 | 0.01977 | 0 | 0 | 0 | 0 | 0 | 0 | 0
*O | COMP8 | 0.01138 | 0 | 0 | 0 | 0 | 0 | 0 | 0
*OH | COMP9 | 0.07687 | 0 | 0 | 0 | 0 | 0 | 0 | 0
*O2 | COMP10 | 0.01577 | 0 | 0 | 0 | 0 | 0 | 0 | 0
*CO | COMP1,shift | 0.12225 | 0.1198 | 0.1191 | 0.11028 | 0.09912 | 0.09687 | 0.08649 | 0.07642
*CO2 | COMP2,shift | 0.05209 | 0.05696 | 0.0583 | 0.07365 | 0.09035 | 0.09318 | 0.10443 | 0.11457
*H | COMP3,shift | 0.03928 | 0.03429 | 0.03301 | 0.01982 | 0.00657 | 0.00453 | 0.0006 | 9e-05
*H2 | COMP4,shift | 0.14215 | 0.13709 | 0.13578 | 0.12325 | 0.11891 | 0.12036 | 0.13088 | 0.14116
H2O | COMP5,shift | 0.5164 | 0.5392 | 0.54514 | 0.60565 | 0.65276 | 0.65635 | 0.65346 | 0.64387
*NO | COMP6,shift | 0.00404 | 0.00328 | 0.00309 | 0.00133 | 0.00019 | 0.0001 | 0 | 0
*N2 | COMP7,shift | 0.01977 | 0.02046 | 0.02063 | 0.02232 | 0.02359 | 0.02371 | 0.02386 | 0.02387
*O | COMP8,shift | 0.01138 | 0.00899 | 0.0084 | 0.00313 | 0.00025 | 0.0001 | 0 | 0
*OH | COMP9,shift | 0.07687 | 0.06633 | 0.06357 | 0.03449 | 0.00769 | 0.00455 | 0.00027 | 2e-05
*O2 | COMP10,shift | 0.01577 | 0.0136 | 0.013 | 0.00608 | 0.00058 | 0.00024 | 0 | 0

## template
<mixture ratio> |  | CHAMBER | THROAT | EXIT1 | EXIT2 | EXIT3 | EXIT4 | EXIT5 | EXIT6 | EXIT7 | EXIT8 | EXIT9 | EXIT10 | EXIT11 | EXIT12
5 | Pressure ratio
T.froz
T.shift
M,froz
M,shift
| Ae/At,froz | 0
| Ae/At,shift | 0
| c*,froz(m/s) | 0
| c*,shift | 0
| cf, froz | 0
| cf, shift | 0
| Isp,froz | 0
| Isp,shift | 0
CO | COMP1 |  | 0 | 0 | 0 | 0 | 0 | 0 | 0 | 0 | 0 | 0 | 0 | 0 | 0
CO2 | COMP2 |  | 0 | 0 | 0 | 0 | 0 | 0 | 0 | 0 | 0 | 0 | 0 | 0 | 0
H | COMP3 |  | 0 | 0 | 0 | 0 | 0 | 0 | 0 | 0 | 0 | 0 | 0 | 0 | 0
H2 | COMP4 |  | 0 | 0 | 0 | 0 | 0 | 0 | 0 | 0 | 0 | 0 | 0 | 0 | 0
H2O | COMP5 |  | 0 | 0 | 0 | 0 | 0 | 0 | 0 | 0 | 0 | 0 | 0 | 0 | 0
O | COMP6 |  | 0 | 0 | 0 | 0 | 0 | 0 | 0 | 0 | 0 | 0 | 0 | 0 | 0
OH | COMP7 |  | 0 | 0 | 0 | 0 | 0 | 0 | 0 | 0 | 0 | 0 | 0 | 0 | 0
O2 | COMP8 |  | 0 | 0 | 0 | 0 | 0 | 0 | 0 | 0 | 0 | 0 | 0 | 0 | 0
CO | COMP1,shift
CO2 | COMP2,shift
H | COMP3,shift
H2 | COMP4,shift
H2O | COMP5,shift
O | COMP6,shift
OH | COMP7,shift
O2 | COMP8,shift

## template2
<mixture ratio> |  | CHAMBER | THROAT | EXIT1 | EXIT2 | EXIT3 | EXIT4 | EXIT5 | EXIT6
2.6 | Pressure ratio | 1 | 1.7401 | 2 | 10 | 68.05 | 100 | 400 | 1000
T.froz
T.shift
M,froz
M,shift
| Ae/At,froz | 0
| Ae/At,shift | 0
| c*,froz(m/s) | 0
| c*,shift | 0
| cf, froz | 0
| cf, shift | 0
| Isp,froz | 0
| Isp,shift | 0
*CO | COMP1 |  | 0 | 0 | 0 | 0 | 0 | 0 | 0
*CO2 | COMP2 |  | 0 | 0 | 0 | 0 | 0 | 0 | 0
*H | COMP3 |  | 0 | 0 | 0 | 0 | 0 | 0 | 0
*H2 | COMP4 |  | 0 | 0 | 0 | 0 | 0 | 0 | 0
H2O | COMP5 |  | 0 | 0 | 0 | 0 | 0 | 0 | 0
*NO | COMP6 |  | 0 | 0 | 0 | 0 | 0 | 0 | 0
*N2 | COMP7 |  | 0 | 0 | 0 | 0 | 0 | 0 | 0
*O | COMP8 |  | 0 | 0 | 0 | 0 | 0 | 0 | 0
*OH | COMP9 |  | 0 | 0 | 0 | 0 | 0 | 0 | 0
*O2 | COMP10 |  | 0 | 0 | 0 | 0 | 0 | 0 | 0
*CO | COMP1,shift
*CO2 | COMP2,shift
*H | COMP3,shift
*H2 | COMP4,shift
H2O | COMP5,shift
*NO | COMP6,shift
*N2 | COMP7,shift
*O | COMP8,shift
*OH | COMP9,shift
*O2 | COMP10,shift

## txt_template
# of components | ID1 | ID2 | ID3 | … |  |  | <- User input
# of mixture ratios | mr1 | mr2 | mr3 | …
# of pressure ratios | location of atm. | pr1 | pr2 | pr3 | …
pr@chamber | pr@throat | pr1 | pr2 | pr3 | pr4 | … | <- Data from CEA
T.froz | T.froz | T.froz | T.froz | T.froz | T.froz | …
T.shift | T.shift | T.shift | T.shift | T.shift | T.shift | …
M,froz | M,froz | M,froz | M,froz | M,froz | M,froz | …
M,shift | M,shift | M,shift | M,shift | M,shift | M,shift | …
Ae/At,froz | Ae/At,froz | Ae/At,froz | Ae/At,froz | Ae/At,froz | Ae/At,froz | …
Ae/At,shift | Ae/At,shift | Ae/At,shift | Ae/At,shift | Ae/At,shift | Ae/At,shift | …
c*,froz(m/s) | c*,froz(m/s) | c*,froz(m/s) | c*,froz(m/s) | c*,froz(m/s) | c*,froz(m/s) | …
c*,shift | c*,shift | c*,shift | c*,shift | c*,shift | c*,shift | …
cf, froz | cf, froz | cf, froz | cf, froz | cf, froz | cf, froz | …
cf, shift | cf, shift | cf, shift | cf, shift | cf, shift | cf, shift | …
Isp,froz | Isp,froz | Isp,froz | Isp,froz | Isp,froz | Isp,froz | …
Isp,shift | Isp,shift | Isp,shift | Isp,shift | Isp,shift | Isp,shift | …
COMP1 | COMP1 | COMP1 | COMP1 | COMP1 | COMP1 | …
COMP2 | COMP2 | COMP2 | COMP2 | COMP2 | COMP2 | …
COMP3 | COMP3 | COMP3 | COMP3 | COMP3 | COMP3 | …
COMP4 | COMP4 | COMP4 | COMP4 | COMP4 | COMP4 | …
COMP5 | COMP5 | COMP5 | COMP5 | COMP5 | COMP5 | …
COMP6 | COMP6 | COMP6 | COMP6 | COMP6 | COMP6 | …
COMP7 | COMP7 | COMP7 | COMP7 | COMP7 | COMP7 | …
COMP8 | COMP8 | COMP8 | COMP8 | COMP8 | COMP8 | …
COMP1,shift | COMP1,shift | COMP1,shift | COMP1,shift | COMP1,shift | COMP1,shift | …
COMP2,shift | COMP2,shift | COMP2,shift | COMP2,shift | COMP2,shift | COMP2,shift | …
COMP3,shift | COMP3,shift | COMP3,shift | COMP3,shift | COMP3,shift | COMP3,shift | …
COMP4,shift | COMP4,shift | COMP4,shift | COMP4,shift | COMP4,shift | COMP4,shift | …
COMP5,shift | COMP5,shift | COMP5,shift | COMP5,shift | COMP5,shift | COMP5,shift | …
COMP6,shift | COMP6,shift | COMP6,shift | COMP6,shift | COMP6,shift | COMP6,shift | …
COMP7,shift | COMP7,shift | COMP7,shift | COMP7,shift | COMP7,shift | COMP7,shift | …
COMP8,shift | COMP8,shift | COMP8,shift | COMP8,shift | COMP8,shift | COMP8,shift | … | <- End of one mr1
pr@chamber | pr@throat | pr1 | pr2 | pr3 | pr4 | … | <- Start of one mr2
T.froz | T.froz | T.froz | T.froz | T.froz | T.froz | …
T.shift | T.shift | T.shift | T.shift | T.shift | T.shift | …
M,froz | M,froz | M,froz | M,froz | M,froz | M,froz | …
M,shift | M,shift | M,shift | M,shift | M,shift | M,shift | …
Ae/At,froz | Ae/At,froz | Ae/At,froz | Ae/At,froz | Ae/At,froz | Ae/At,froz | …
Ae/At,shift | Ae/At,shift | Ae/At,shift | Ae/At,shift | Ae/At,shift | Ae/At,shift | …
c*,froz(m/s) | c*,froz(m/s) | c*,froz(m/s) | c*,froz(m/s) | c*,froz(m/s) | c*,froz(m/s) | …
c*,shift | c*,shift | c*,shift | c*,shift | c*,shift | c*,shift | …
cf, froz | cf, froz | cf, froz | cf, froz | cf, froz | cf, froz | …
cf, shift | cf, shift | cf, shift | cf, shift | cf, shift | cf, shift | …
Isp,froz | Isp,froz | Isp,froz | Isp,froz | Isp,froz | Isp,froz | …
Isp,shift | Isp,shift | Isp,shift | Isp,shift | Isp,shift | Isp,shift | …
COMP1 | COMP1 | COMP1 | COMP1 | COMP1 | COMP1 | …
COMP2 | COMP2 | COMP2 | COMP2 | COMP2 | COMP2 | …
COMP3 | COMP3 | COMP3 | COMP3 | COMP3 | COMP3 | …
COMP4 | COMP4 | COMP4 | COMP4 | COMP4 | COMP4 | …
COMP5 | COMP5 | COMP5 | COMP5 | COMP5 | COMP5 | …
COMP6 | COMP6 | COMP6 | COMP6 | COMP6 | COMP6 | …
COMP7 | COMP7 | COMP7 | COMP7 | COMP7 | COMP7 | …
COMP8 | COMP8 | COMP8 | COMP8 | COMP8 | COMP8 | …
COMP1,shift | COMP1,shift | COMP1,shift | COMP1,shift | COMP1,shift | COMP1,shift | …
COMP2,shift | COMP2,shift | COMP2,shift | COMP2,shift | COMP2,shift | COMP2,shift | …
COMP3,shift | COMP3,shift | COMP3,shift | COMP3,shift | COMP3,shift | COMP3,shift | …
COMP4,shift | COMP4,shift | COMP4,shift | COMP4,shift | COMP4,shift | COMP4,shift | …
COMP5,shift | COMP5,shift | COMP5,shift | COMP5,shift | COMP5,shift | COMP5,shift | …
COMP6,shift | COMP6,shift | COMP6,shift | COMP6,shift | COMP6,shift | COMP6,shift | …
COMP7,shift | COMP7,shift | COMP7,shift | COMP7,shift | COMP7,shift | COMP7,shift | …
COMP8,shift | COMP8,shift | COMP8,shift | COMP8,shift | COMP8,shift | COMP8,shift | … | <- End of one mr2
… | … | … | … | … | … | …